## Sheet1
12 | [14 empty] | -85 872 1853 0,443 0,284013 1022,447 0,160 0,138
89017 | [14 empty] | -80 868 1842 0,440 0,202187 727,871 0,159 0,137
TABLE 7.3 | [14 empty] | -75 865 1837 0,439 0,146331 526,790 0,158 0,136
Thermophysical properties of propan-2-ol on the saturation line | [14 empty] | -70 861 1839 0,439 0,107539 387,139 0,157 0,135 1
for temperature in kelvin | [14 empty] | -65 857 1847 0,441 0,080162 288,582 0,156 0,134 1
T | [14 empty] | -60 853 1860 0,444 0,060550 217,980 0,154 0,133 3
K | [14 empty] | -55 849 1879 0,449 0,046304 166,694 0,153 0,132 5
p | NaN | 0 | 0 | 0 | 0 | 0 | 0 | 0 | 0 | 0 | 0 | 0 | 0 | 0 | -50 845 1902 0,454 0,035820 128,951 0,152 0,131 10
kPa | NaN | 0 | 0 | 0 | 0 | 0 | 0 | 0 | 0 | 0 | 0 | 0 | 0 | 0 | -45 841 1930 0,461 0,028009 100,834 0,151 0,130 18
ρ(l) | NaN | 0 | 0 | 0 | 0 | 0 | 0 | 0 | 0 | 0 | 0 | 0 | 0 | 0 | -40 837 1962 0,469 0,022124 79,647 0,150 0,129 31
kg/m 3 | NaN | 0 | 0 | 0 | 0 | 0 | 0 | 0 | 0 | 0 | 0 | 0 | 0 | 0 | -35 833 1997 0,477 0,017642 63,510 0,149 0,128 52
ρ(g) | NaN | 0 | 0 | 0 | 0 | 0 | 0 | 0 | 0 | 0 | 0 | 0 | 0 | 0 | -30 829 2036 0,487 0,014193 51,094 0,148 0,127 86
kg/m 3 | NaN | 3 | 0 | 0 | 0 | 0 | 0 | 0 | 0 | 0 | 0 | 0 | 0 | 0 | -25 825 2079 0,497 0,011514 41,450 0,146 0,126 138
h(l) | NaN | 0 | 0 | 0 | 0 | 0 | 0 | 0 | 0 | 0 | 0 | 0 | 0 | 0 | -20 821 2124 0,508 0,009415 33,893 0,145 0,125 219
kJ/kg | NaN | 3 | 0 | 0 | 0 | 0 | 0 | 0 | 0 | 0 | 0 | 0 | 0 | 0 | -15 817 2172 0,519 0,007755 27,920 0,144 0,124 338
h(g) | NaN | 0 | 0 | 0 | 0 | 0 | 0 | 0 | 0 | 0 | 0 | 0 | 0 | 0 | -10 812 2223 0,531 0,006434 23,161 0,143 0,123 514
kJ/kg | NaN | 0 | 0 | 0 | 0 | 0 | 0 | 0 | 0 | 0 | 0 | 0 | 0 | 0 | -5 808 2275 0,544 0,005372 19,341 0,142 0,122 766
∆vaph | NaN | 0 | 0 | 0 | 0 | 0 | 0 | 0 | 0 | 0 | 0 | 0 | 0 | 0 | 0 804 2330 0,557 0,004514 16,252 0,141 0,121 1122
kJ/kg | NaN | 0 | 0 | 0 | 0 | 0 | 0 | 0 | 0 | 0 | 0 | 0 | 0 | 0 | 5 799 2386 0,570 0,003816 13,738 0,140 0,120 1619
185.2 0.0000 (850.4) (0.00000) (238.) (1080.) (842.) | NaN | 0 | 0 | 0 | 0 | 0 | 0 | 0 | 0 | 0 | 0 | 0 | 0 | 0 | 10 795 2443 0,584 0,003244 11,678 0,138 0,119 2299
190 0.0001 (848.3) (0.00000) (246.) (1087.) (841.) | NaN | 0 | 0 | 0 | 0 | 0 | 0 | 0 | 0 | 0 | 0 | 0 | 0 | 0 | 15 791 2502 0,598 0,002772 9,980 0,137 0,118 3218 -0,98
200 0.0004 (843.7) (0.00001) 262. (1100.) (837.) | 185.2 | 0 | NaN | NaN | NaN | NaN | NaN | 0 | 0 | 0 | 0 | 0 | 0 | 0 | 20 786 2562 0,612 0,002381 8,573 0,136 0,117 4444 -0,97
210 0.0017 (838.7) (0.00006) 280. (1113.) (833.) | 190 | 0.0001 | NaN | NaN | NaN | NaN | NaN | 0 | 0 | 0 | 0 | 0 | 0 | 0 | 25 781 2622 0,626 0,002055 7,399 0,135 0,116 6058 -0,95
220 0.0062 (833.5) (0.00019) 298. (1126.) (827.) | 200 | 0.0004 | NaN | NaN | 262 | NaN | NaN | 0 | 0 | 0 | 0 | 0 | 0 | 0 | 30 777 2683 0,641 0,001782 6,416 0,134 0,115 8158 -0,93
230 0.0198 (828.0) (0.00060) 318. (1139.) (821.) | 210 | 0.0017 | NaN | NaN | 280 | NaN | NaN | 0 | 0 | 0 | 0 | 0 | 0 | 0 | 35 772 2745 0,656 0,001552 5,587 0,133 0,114 10858 -0,90
240 0.0570 (822.1) (0.00167) 338. (1152.) (814.) | 220 | 0.0062 | NaN | NaN | 298 | NaN | NaN | 0 | 0 | 0 | 0 | 0 | 0 | 0 | 40 767 2807 0,671 0,001357 4,886 0,132 0,113 14295 -0,87
250 0.1499 815.9 (0.00424) 359. (1165.) (805.) | 230 | 0.0198 | NaN | NaN | 318 | NaN | NaN | 0 | 0 | 0 | 0 | 0 | 0 | 0 | 45 763 2869 0,686 0,001192 4,290 0,130 0,112 18623 -0,83
260 0.3632 809.4 (0.00994) 382. (1178.) (796.) | 240 | 0.057 | NaN | NaN | 338 | NaN | NaN | 0 | 0 | 0 | 0 | 0 | 0 | 0 | 50 758 2931 0,700 0,001050 3,781 0,129 0,111 24021 -0,77
270 0.8186 802.4 0.02164 405. (1191.) (786.) | 250 | 0.1499 | 815.9 | NaN | 359 | NaN | NaN | 0 | 0 | 0 | 0 | 0 | 0 | 0 | 55 753 2994 0,715 0,000929 3,344 0,128 0,110 30692 -0,71
280 1.729 795.2 0.04420 429. (1204.) 775. | 260 | 0.3632 | 809.4 | NaN | 382 | NaN | NaN | 0 | 0 | 0 | 0 | 0 | 0 | 0 | 60 748 3056 0,730 0,000824 2,968 0,127 0,109 38865 -0,62
290 3.441 787.5 0.08520 455. (1218.) 763. | 270 | 0.8186 | 802.4 | 0.02164 | 405 | NaN | NaN | 0 | 0 | 0 | 0 | 0 | 0 | 0 | 65 743 3117 0,745 0,000734 2,643 0,126 0,108 48794 -0,53
300 6.493 779.4 0.1560 481. (1231.) 750. | 280 | 1.729 | 795.2 | 0.0442 | 429 | NaN | 775 | 0 | 0 | 0 | 0 | 0 | 0 | 0 | 70 737 3179 0,759 0,000656 2,361 0,125 0,107 60761 -0,41
310 11.67 770.8 0.2727 509. (1244.) 735. | 290 | 3.441 | 787.5 | 0.0852 | 455 | NaN | 763 | 0 | 0 | 0 | 0 | 0 | 0 | 0 | 75 732 3239 0,774 0,000588 2,116 0,124 0,106 75078 -0,26
320 20.08 761.9 0.4574 537. (1257.) 720. | 300 | 6.493 | 779.4 | 0.156 | 481 | NaN | 750 | 0 | 0 | 0 | 0 | 0 | 0 | 0 | 80 727 3300 0,788 0,000528 1,901
330 33.17 752.4 0.7388 567. (1270.) 703. | 310 | 11.67 | 770.8 | 0.2727 | 509 | NaN | 735 | 0 | 0 | 0 | 0 | 0 | 0 | 0
340 52.83 742.4 1.154 597. (1283.) 686. | 320 | 20.08 | 761.9 | 0.4574 | 537 | NaN | 720 | 0 | 0 | 0 | 0 | 0 | 0 | 0
350 81.35 731.9 1.747 629. (1296.) 667. | 330 | 33.17 | 752.4 | 0.7388 | 567 | NaN | 703 | 0 | 0 | 0 | 0 | 0 | 0 | 0
355 99.77 726.4 2.128 646. (1303.) 657. | 340 | 52.83 | 742.4 | 1.154 | 597 | NaN | 686 | 0 | 0 | 0 | 0 | 0 | 0 | 0
355.39 101.325 725.9 2.160 647. (1303.) 656. | 350 | 81.35 | 731.9 | 1.747 | 629 | NaN | 667 | 0 | 0 | 0 | 0 | 0 | 0 | 0
360 121.5 720.7 2.574 662. (1309.) 647. | 355 | 99.77 | 726.4 | 2.128 | 646 | NaN | 657 | 0 | 0 | 0 | 0 | 0 | 0 | 0
365 146.8 715.0 3.095 679. (1316.) 636. | 355.39 | 101.325 | 725.9 | 2.16 | 647 | NaN | 656 | 0 | 0 | 0 | 0 | 0 | 0 | 0
370 176.3 709.0 3.699 696. (1322.) 626. | 360 | 121.5 | 720.7 | 2.574 | 662 | NaN | 647 | 0 | 0 | 0 | 0 | 0 | 0 | 0
375 210.4 702.9 4.397 714. (1328.) 615. | 365 | 146.8 | 715 | 3.095 | 679 | NaN | 636 | 0 | 0 | 0 | 0 | 0 | 0 | 0
380 249.4 696.6 5.198 732. (1335.) 603. | 370 | 176.3 | 709 | 3.699 | 696 | NaN | 626 | 0 | 0 | 0 | 0 | 0 | 0 | 0
385 294.0 690.1 6.114 750. (1341.) 591. | 375 | 210.4 | 702.9 | 4.397 | 714 | NaN | 615 | 0 | 0 | 0 | 0 | 0 | 0 | 0
390 344.6 683.4 7.157 768. (1347.) 579. | 380 | 249.4 | 696.6 | 5.198 | 732 | NaN | 603 | 0 | 0 | 0 | 0 | 0 | 0 | 0
395 401.7 676.5 8.341 787. (1353.) 567. | 385 | 294 | 690.1 | 6.114 | 750 | NaN | 591 | 0 | 0 | 0 | 0 | 0 | 0 | 0
400 465.9 669.3 9.679 806. (1360.) 554. | 390 | 344.6 | 683.4 | 7.157 | 768 | NaN | 579 | 0 | 0 | 0 | 0 | 0 | 0 | 0
405 537.7 662.0 11.19 825. (1366.) 541. | 395 | 401.7 | 676.5 | 8.341 | 787 | NaN | 567 | 0 | 0 | 0 | 0 | 0 | 0 | 0
410 617.6 654.4 12.88 844. (1372.) 527. | 400 | 465.9 | 669.3 | 9.679 | 806 | NaN | 554 | 0 | 0 | 0 | 0 | 0 | 0 | 0
415 706.1 646.5 14.78 864. (1378.) 513. | 405 | 537.7 | 662 | 11.19 | 825 | NaN | 541 | 0 | 0 | 0 | 0 | 0 | 0 | 0
420 803.9 638.4 16.91 884. (1383.) 499. | 410 | 617.6 | 654.4 | 12.88 | 844 | NaN | 527 | 0 | 0 | 0 | 0 | 0 | 0 | 0
425 911.4 629.9 19.29 905. (1389.) 484. | 415 | 706.1 | 646.5 | 14.78 | 864 | NaN | 513 | 0 | 0 | 0 | 0 | 0 | 0 | 0
430 1029. 621.2 21.94 926. (1395.) 469. | 420 | 803.9 | 638.4 | 16.91 | 884 | NaN | 499 | 0 | 0 | 0 | 0 | 0 | 0 | 0
435 1158. 612.0 24.90 946. (1400.) 454. | 425 | 911.4 | 629.9 | 19.29 | 905 | NaN | 484 | 0 | 0 | 0 | 0 | 0 | 0 | 0
440 1298. 602.5 28.20 968. (1405.) 438. | 430 | 1029 | 621.2 | 21.94 | 926 | NaN | 469 | 0 | 0 | 0 | 0 | 0 | 0 | 0
445 1451. 592.5 31.88 989. (1410.) 421. | 435 | 1158 | 612 | 24.9 | 946 | NaN | 454 | 0 | 0 | 0 | 0 | 0 | 0 | 0
450 1616. 582.1 36.00 1011. (1415.) 404. | 440 | 1298 | 602.5 | 28.2 | 968 | NaN | 438 | 0 | 0 | 0 | 0 | 0 | 0 | 0
455 1794. 571.1 40.63 1033. (1420.) 387. | 445 | 1451 | 592.5 | 31.88 | 989 | NaN | 421 | 0 | 0 | 0 | 0 | 0 | 0 | 0
460 1987. 559.5 45.83 1056. (1424.) 369. | 450 | 1616 | 582.1 | 36 | 1011 | NaN | 404 | 0 | 0 | 0 | 0 | 0 | 0 | 0
465 2194. 547.1 51.72 1078. (1428.) 350. | 455 | 1794 | 571.1 | 40.63 | 1033 | NaN | 387 | 0 | 0 | 0 | 0 | 0 | 0 | 0
470 2417. 533.9 58.44 1101. (1432.) 331. | 460 | 1987 | 559.5 | 45.83 | 1056 | NaN | 369 | 0 | 0 | 0 | 0 | 0 | 0 | 0
475 2656. 519.7 66.19 1124. (1435.) 311. | 465 | 2194 | 547.1 | 51.72 | 1078 | NaN | 350 | 0 | 0 | 0 | 0 | 0 | 0 | 0
480 2912. 504.3 75.26 1147. (1437.) 290. | 470 | 2417 | 533.9 | 58.44 | 1101 | NaN | 331 | 0 | 0 | 0 | 0 | 0 | 0 | 0
485 3187. 487.1 86.10 (1170.) (1438.) 268. | 475 | 2656 | 519.7 | 66.19 | 1124 | NaN | 311 | 0 | 0 | 0 | 0 | 0 | 0 | 0
490 3482. 467.8 99.44 (1193.) (1437.) 245. | 480 | 2912 | 504.3 | 75.26 | 1147 | NaN | 290 | 0 | 0 | 0 | 0 | 0 | 0 | 0
495 3798. 445.1 116.7 (1216.) (1435.) 219. | 485 | 3187 | 487.1 | 86.1 | NaN | NaN | 268 | 0 | 0 | 0 | 0 | 0 | 0 | 0
500 4137. 416.7 140.8 (1239.) (1428.) 189. | 490 | 3482 | 467.8 | 99.44 | NaN | NaN | 245 | 0 | 0 | 0 | 0 | 0 | 0 | 0
505 4504. 375.0 181.9 (1264.) (1412.) 148. | 495 | 3798 | 445.1 | 116.7 | NaN | NaN | 219 | 0 | 0 | 0 | 0 | 0 | 0 | 0
508.3 4763. 273.2 273.2 (1343.) (1343.) 0 | 500 | 4137 | 416.7 | 140.8 | NaN | NaN | 189 | 0 | 0 | 0 | 0 | 0 | 0 | 0
| 505 | 4504 | 375 | 181.9 | NaN | NaN | 148 | 0 | 0 | 0 | 0 | 0 | 0 | 0
| 508.3 | 4763 | 273.2 | 273.2 | NaN | NaN | 0 | 0 | 0 | 0 | 0 | 0 | 0 | 0

## 1 kpa
T [Kelvin] | v [m^3/kg] | Z | h [kJ/kg] | s [kJ/kg] | cp [kJ/kg] | cv [kJ/kg]
270 | 0.001246 | 0 | 406.98 | 2.7718 | 2.29 | 1.54
275 | 38.03 | 1 | 1195 | 5.6669 | 1.4 | 1.26
280 | 38.72 | 1 | 1202 | 5.6923 | 1.42 | 1.28
285 | 39.41 | 1 | 1209.2 | 5.7176 | 1.44 | 1.3
290 | 40.1 | 1 | 1216.4 | 5.7428 | 1.46 | 1.32
295 | 40.79 | 1 | 1223.7 | 5.7679 | 1.48 | 1.34
300 | 41.49 | 1 | 1231.2 | 5.7929 | 1.5 | 1.36
305 | 42.18 | 1 | 1238.7 | 5.8178 | 1.52 | 1.38
310 | 42.87 | 1 | 1246.3 | 5.8426 | 1.53 | 1.4
315 | 43.56 | 1 | 1254.1 | 5.8673 | 1.55 | 1.41
320 | 44.25 | 1 | 1261.9 | 5.8919 | 1.57 | 1.43
325 | 44.95 | 1 | 1269.8 | 5.9164 | 1.59 | 1.45
330 | 45.64 | 1 | 1277.8 | 5.9409 | 1.61 | 1.47
335 | 46.33 | 1 | 1285.9 | 5.9652 | 1.63 | 1.49
340 | 47.02 | 1 | 1294 | 5.9894 | 1.65 | 1.51
345 | 47.72 | 1 | 1302.3 | 6.0136 | 1.66 | 1.53
350 | 48.41 | 1 | 1310.7 | 6.0377 | 1.68 | 1.54
355 | 49.1 | 1 | 1319.1 | 6.0617 | 1.7 | 1.56
360 | 49.79 | 1 | 1327.7 | 6.0856 | 1.72 | 1.58
365 | 50.48 | 1 | 1336.3 | 6.1094 | 1.74 | 1.6
370 | 51.18 | 1 | 1345.1 | 6.1332 | 1.76 | 1.62
375 | 51.87 | 1 | 1353.9 | 6.1568 | 1.77 | 1.63
380 | 52.56 | 1 | 1362.8 | 6.1804 | 1.79 | 1.65
385 | 53.25 | 1 | 1371.8 | 6.204 | 1.81 | 1.67
390 | 53.95 | 1 | 1380.9 | 6.2274 | 1.83 | 1.69
395 | 54.64 | 1 | 1390.1 | 6.2508 | 1.84 | 1.71
400 | 55.33 | 1 | 1399.3 | 6.2741 | 1.86 | 1.72
405 | 56.02 | 1 | 1408.7 | 6.2973 | 1.88 | 1.74
410 | 56.71 | 1 | 1418.1 | 6.3205 | 1.9 | 1.76
415 | 57.41 | 1 | 1427.6 | 6.3436 | 1.91 | 1.78
420 | 58.1 | 1 | 1437.3 | 6.3666 | 1.93 | 1.79
425 | 58.79 | 1 | 1447 | 6.3896 | 1.95 | 1.81
430 | 59.48 | 1 | 1456.7 | 6.4125 | 1.97 | 1.83
435 | 60.17 | 1 | 1466.6 | 6.4353 | 1.98 | 1.84
440 | 60.87 | 1 | 1476.6 | 6.4581 | 2 | 1.86
445 | 61.56 | 1 | 1486.6 | 6.4808 | 2.02 | 1.88
450 | 62.25 | 1 | 1496.7 | 6.5034 | 2.03 | 1.89
455 | 62.94 | 1 | 1506.9 | 6.526 | 2.05 | 1.91
460 | 63.63 | 1 | 1517.2 | 6.5485 | 2.07 | 1.93
465 | 64.33 | 1 | 1527.6 | 6.5709 | 2.08 | 1.94
470 | 65.02 | 1 | 1538.1 | 6.5932 | 2.1 | 1.96
475 | 65.71 | 1 | 1548.6 | 6.6155 | 2.12 | 1.98
480 | 66.4 | 1 | 1559.2 | 6.6378 | 2.13 | 1.99
485 | 67.09 | 1 | 1569.9 | 6.6599 | 2.15 | 2.01
490 | 67.78 | 1 | 1580.7 | 6.682 | 2.16 | 2.02
495 | 68.48 | 1 | 1591.5 | 6.7041 | 2.18 | 2.04
500 | 69.17 | 1 | 1602.5 | 6.7261 | 2.19 | 2.06
505 | 69.86 | 1 | 1613.5 | 6.748 | 2.21 | 2.07
510 | 70.55 | 1 | 1624.6 | 6.7698 | 2.22 | 2.09
515 | 71.24 | 1 | 1635.7 | 6.7916 | 2.24 | 2.1
520 | 71.94 | 1 | 1647 | 6.8133 | 2.26 | 2.12
525 | 72.63 | 1 | 1658.3 | 6.835 | 2.27 | 2.13
530 | 73.32 | 1 | 1669.7 | 6.8565 | 2.28 | 2.15
535 | 74.01 | 1 | 1681.1 | 6.8781 | 2.3 | 2.16
540 | 74.7 | 1 | 1692.7 | 6.8995 | 2.31 | 2.18
545 | 75.4 | 1 | 1704.3 | 6.9209 | 2.33 | 2.19
550 | 76.09 | 1 | 1716 | 6.9423 | 2.34 | 2.2
555 | 76.78 | 1 | 1727.7 | 6.9635 | 2.36 | 2.22
560 | 77.47 | 1 | 1739.5 | 6.9847 | 2.37 | 2.23
565 | 78.16 | 1 | 1751.4 | 7.0059 | 2.39 | 2.25
570 | 78.85 | 1 | 1763.4 | 7.027 | 2.4 | 2.26
575 | 79.55 | 1 | 1775.4 | 7.048 | 2.41 | 2.27
580 | 80.24 | 1 | 1787.5 | 7.0689 | 2.43 | 2.29

## 1.5 kpa
T [Kelvin] | v [m^3/kg] | Z | h [kJ/kg] | s [kJ/kg] | cp [kJ/kg] | cv [kJ/kg]
270 | 0.001246 | 0 | 406.98 | 2.7718 | 2.29 | 1.54
275 | 0.001252 | 0 | 418.54 | 2.8142 | 2.33 | 1.67
280 | 25.81 | 0.999 | 1202 | 5.6363 | 1.42 | 1.28
285 | 26.27 | 0.999 | 1209.2 | 5.6616 | 1.44 | 1.3
290 | 26.73 | 0.999 | 1216.4 | 5.6868 | 1.46 | 1.32
295 | 27.19 | 0.999 | 1223.7 | 5.7118 | 1.48 | 1.34
300 | 27.65 | 0.999 | 1231.2 | 5.7368 | 1.5 | 1.36
305 | 28.11 | 0.999 | 1238.7 | 5.7617 | 1.51 | 1.38
310 | 28.57 | 0.999 | 1246.3 | 5.7865 | 1.53 | 1.4
315 | 29.03 | 0.999 | 1254 | 5.8112 | 1.55 | 1.41
320 | 29.5 | 0.999 | 1261.8 | 5.8358 | 1.57 | 1.43
325 | 29.96 | 0.999 | 1269.7 | 5.8603 | 1.59 | 1.45
330 | 30.42 | 0.999 | 1277.7 | 5.8847 | 1.61 | 1.47
335 | 30.88 | 0.999 | 1285.8 | 5.909 | 1.63 | 1.49
340 | 31.34 | 1 | 1294 | 5.9333 | 1.65 | 1.51
345 | 31.81 | 1 | 1302.3 | 5.9574 | 1.66 | 1.53
350 | 32.27 | 1 | 1310.7 | 5.9815 | 1.68 | 1.54
355 | 32.73 | 1 | 1319.1 | 6.0055 | 1.7 | 1.56
360 | 33.19 | 1 | 1327.7 | 6.0294 | 1.72 | 1.58
365 | 33.65 | 1 | 1336.3 | 6.0532 | 1.74 | 1.6
370 | 34.11 | 1 | 1345 | 6.077 | 1.76 | 1.62
375 | 34.58 | 1 | 1353.9 | 6.1007 | 1.77 | 1.63
380 | 35.04 | 1 | 1362.8 | 6.1243 | 1.79 | 1.65
385 | 35.5 | 1 | 1371.8 | 6.1478 | 1.81 | 1.67
390 | 35.96 | 1 | 1380.9 | 6.1713 | 1.83 | 1.69
395 | 36.42 | 1 | 1390 | 6.1947 | 1.84 | 1.71
400 | 36.88 | 1 | 1399.3 | 6.218 | 1.86 | 1.72
405 | 37.35 | 1 | 1408.7 | 6.2412 | 1.88 | 1.74
410 | 37.81 | 1 | 1418.1 | 6.2644 | 1.9 | 1.76
415 | 38.27 | 1 | 1427.6 | 6.2875 | 1.91 | 1.78
420 | 38.73 | 1 | 1437.2 | 6.3105 | 1.93 | 1.79
425 | 39.19 | 1 | 1446.9 | 6.3335 | 1.95 | 1.81
430 | 39.65 | 1 | 1456.7 | 6.3564 | 1.97 | 1.83
435 | 40.11 | 1 | 1466.6 | 6.3792 | 1.98 | 1.84
440 | 40.57 | 1 | 1476.6 | 6.402 | 2 | 1.86
445 | 41.04 | 1 | 1486.6 | 6.4247 | 2.02 | 1.88
450 | 41.5 | 1 | 1496.7 | 6.4473 | 2.03 | 1.89
455 | 41.96 | 1 | 1506.9 | 6.4699 | 2.05 | 1.91
460 | 42.42 | 1 | 1517.2 | 6.4923 | 2.07 | 1.93
465 | 42.88 | 1 | 1527.6 | 6.5148 | 2.08 | 1.94
470 | 43.34 | 1 | 1538.1 | 6.5371 | 2.1 | 1.96
475 | 43.8 | 1 | 1548.6 | 6.5594 | 2.12 | 1.98
480 | 44.27 | 1 | 1559.2 | 6.5817 | 2.13 | 1.99
485 | 44.73 | 1 | 1569.9 | 6.6038 | 2.15 | 2.01
490 | 45.19 | 1 | 1580.7 | 6.6259 | 2.16 | 2.02
495 | 45.65 | 1 | 1591.5 | 6.648 | 2.18 | 2.04
500 | 46.11 | 1 | 1602.5 | 6.67 | 2.19 | 2.06
505 | 46.57 | 1 | 1613.5 | 6.6919 | 2.21 | 2.07
510 | 47.03 | 1 | 1624.6 | 6.7137 | 2.22 | 2.09
515 | 47.49 | 1 | 1635.7 | 6.7355 | 2.24 | 2.1
520 | 47.96 | 1 | 1647 | 6.7572 | 2.26 | 2.12
525 | 48.42 | 1 | 1658.3 | 6.7789 | 2.27 | 2.13
530 | 48.88 | 1 | 1669.7 | 6.8004 | 2.28 | 2.15
535 | 49.34 | 1 | 1681.1 | 6.822 | 2.3 | 2.16
540 | 49.8 | 1 | 1692.7 | 6.8434 | 2.31 | 2.18
545 | 50.26 | 1 | 1704.3 | 6.8648 | 2.33 | 2.19
550 | 50.72 | 1 | 1715.9 | 6.8862 | 2.34 | 2.2
555 | 51.18 | 1 | 1727.7 | 6.9074 | 2.36 | 2.22
560 | 51.65 | 1 | 1739.5 | 6.9286 | 2.37 | 2.23
565 | 52.11 | 1 | 1751.4 | 6.9498 | 2.39 | 2.25
570 | 52.57 | 1 | 1763.4 | 6.9709 | 2.4 | 2.26
575 | 53.03 | 1 | 1775.4 | 6.9919 | 2.41 | 2.27
580 | 53.49 | 1 | 1787.5 | 7.0128 | 2.43 | 2.29

## 2 kpa
T [Kelvin] | v [m^3/kg] | Z | h [kJ/kg] | s [kJ/kg] | cp [kJ/kg] | cv [kJ/kg]
270 | 0.001246 | 0 | 406.99 | 2.7718 | 2.29 | 1.54
275 | 0.001252 | 0 | 418.54 | 2.8142 | 2.33 | 1.67
280 | 0.001258 | 0 | 430.3 | 2.8565 | 2.38 | 1.81
285 | 19.7 | 0.999 | 1209.2 | 5.6219 | 1.44 | 1.3
290 | 20.04 | 0.999 | 1216.4 | 5.647 | 1.46 | 1.32
295 | 20.39 | 0.999 | 1223.7 | 5.672 | 1.48 | 1.34
300 | 20.73 | 0.999 | 1231.2 | 5.697 | 1.49 | 1.36
305 | 21.08 | 0.999 | 1238.7 | 5.7219 | 1.51 | 1.38
310 | 21.42 | 0.999 | 1246.3 | 5.7466 | 1.53 | 1.39
315 | 21.77 | 0.999 | 1254 | 5.7713 | 1.55 | 1.41
320 | 22.12 | 0.999 | 1261.8 | 5.7959 | 1.57 | 1.43
325 | 22.46 | 0.999 | 1269.7 | 5.8204 | 1.59 | 1.45
330 | 22.81 | 0.999 | 1277.7 | 5.8448 | 1.61 | 1.47
335 | 23.16 | 0.999 | 1285.8 | 5.8692 | 1.63 | 1.49
340 | 23.5 | 0.999 | 1294 | 5.8934 | 1.65 | 1.51
345 | 23.85 | 0.999 | 1302.3 | 5.9176 | 1.66 | 1.53
350 | 24.2 | 0.999 | 1310.6 | 5.9416 | 1.68 | 1.54
355 | 24.54 | 0.999 | 1319.1 | 5.9656 | 1.7 | 1.56
360 | 24.89 | 0.999 | 1327.6 | 5.9896 | 1.72 | 1.58
365 | 25.24 | 0.999 | 1336.3 | 6.0134 | 1.74 | 1.6
370 | 25.58 | 1 | 1345 | 6.0372 | 1.76 | 1.62
375 | 25.93 | 1 | 1353.8 | 6.0608 | 1.77 | 1.63
380 | 26.28 | 1 | 1362.7 | 6.0844 | 1.79 | 1.65
385 | 26.62 | 1 | 1371.7 | 6.108 | 1.81 | 1.67
390 | 26.97 | 1 | 1380.8 | 6.1314 | 1.83 | 1.69
395 | 27.31 | 1 | 1390 | 6.1548 | 1.84 | 1.71
400 | 27.66 | 1 | 1399.3 | 6.1781 | 1.86 | 1.72
405 | 28.01 | 1 | 1408.6 | 6.2014 | 1.88 | 1.74
410 | 28.35 | 1 | 1418.1 | 6.2246 | 1.9 | 1.76
415 | 28.7 | 1 | 1427.6 | 6.2477 | 1.91 | 1.78
420 | 29.04 | 1 | 1437.2 | 6.2707 | 1.93 | 1.79
425 | 29.39 | 1 | 1446.9 | 6.2937 | 1.95 | 1.81
430 | 29.74 | 1 | 1456.7 | 6.3166 | 1.97 | 1.83
435 | 30.08 | 1 | 1466.6 | 6.3394 | 1.98 | 1.84
440 | 30.43 | 1 | 1476.5 | 6.3622 | 2 | 1.86
445 | 30.78 | 1 | 1486.6 | 6.3848 | 2.02 | 1.88
450 | 31.12 | 1 | 1496.7 | 6.4075 | 2.03 | 1.9
455 | 31.47 | 1 | 1506.9 | 6.43 | 2.05 | 1.91
460 | 31.81 | 1 | 1517.2 | 6.4525 | 2.07 | 1.93
465 | 32.16 | 1 | 1527.6 | 6.475 | 2.08 | 1.94
470 | 32.51 | 1 | 1538 | 6.4973 | 2.1 | 1.96
475 | 32.85 | 1 | 1548.6 | 6.5196 | 2.12 | 1.98
480 | 33.2 | 1 | 1559.2 | 6.5419 | 2.13 | 1.99
485 | 33.54 | 1 | 1569.9 | 6.564 | 2.15 | 2.01
490 | 33.89 | 1 | 1580.7 | 6.5861 | 2.16 | 2.02
495 | 34.24 | 1 | 1591.5 | 6.6082 | 2.18 | 2.04
500 | 34.58 | 1 | 1602.5 | 6.6301 | 2.19 | 2.06
505 | 34.93 | 1 | 1613.5 | 6.6521 | 2.21 | 2.07
510 | 35.27 | 1 | 1624.6 | 6.6739 | 2.22 | 2.09
515 | 35.62 | 1 | 1635.7 | 6.6957 | 2.24 | 2.1
520 | 35.97 | 1 | 1647 | 6.7174 | 2.26 | 2.12
525 | 36.31 | 1 | 1658.3 | 6.739 | 2.27 | 2.13
530 | 36.66 | 1 | 1669.7 | 6.7606 | 2.28 | 2.15
535 | 37 | 1 | 1681.1 | 6.7822 | 2.3 | 2.16
540 | 37.35 | 1 | 1692.7 | 6.8036 | 2.31 | 2.18
545 | 37.7 | 1 | 1704.3 | 6.825 | 2.33 | 2.19
550 | 38.04 | 1 | 1715.9 | 6.8463 | 2.34 | 2.2
555 | 38.39 | 1 | 1727.7 | 6.8676 | 2.36 | 2.22
560 | 38.73 | 1 | 1739.5 | 6.8888 | 2.37 | 2.23
565 | 39.08 | 1 | 1751.4 | 6.91 | 2.39 | 2.25
570 | 39.42 | 1 | 1763.4 | 6.931 | 2.4 | 2.26
575 | 39.77 | 1 | 1775.4 | 6.9521 | 2.41 | 2.27
580 | 40.12 | 1 | 1787.5 | 6.973 | 2.43 | 2.29

## 3 kpa
T [Kelvin] | v [m^3/kg] | Z | h [kJ/kg] | s [kJ/kg] | cp [kJ/kg] | cv [kJ/kg]
270 | 0.001246 | 0 | 406.99 | 2.7718 | 2.29 | 1.54
275 | 0.001252 | 0 | 418.54 | 2.8142 | 2.33 | 1.67
280 | 0.001258 | 0 | 430.3 | 2.8565 | 2.37 | 1.81
285 | 0.001263 | 0 | 442.3 | 2.899 | 2.43 | 1.94
290 | 13.35 | 0.998 | 1216.4 | 5.5909 | 1.45 | 1.31
295 | 13.58 | 0.998 | 1223.7 | 5.6159 | 1.47 | 1.33
300 | 13.81 | 0.999 | 1231.1 | 5.6409 | 1.49 | 1.35
305 | 14.05 | 0.999 | 1238.6 | 5.6657 | 1.51 | 1.37
310 | 14.28 | 0.999 | 1246.2 | 5.6905 | 1.53 | 1.39
315 | 14.51 | 0.999 | 1254 | 5.7151 | 1.55 | 1.41
320 | 14.74 | 0.999 | 1261.8 | 5.7397 | 1.57 | NaN
325 | 14.97 | 0.999 | 1269.7 | 5.7642 | 1.59 | 1.45
330 | 15.2 | 0.999 | 1277.7 | 5.7886 | 1.61 | 1.47
335 | 15.43 | 0.999 | 1285.7 | 5.8129 | 1.63 | 1.49
340 | 15.66 | 0.999 | 1293.9 | 5.8372 | 1.65 | 1.51
345 | 15.9 | 0.999 | 1302.2 | NaN | 1.66 | 1.53
350 | 16.13 | 0.999 | 1310.6 | 5.8854 | 1.68 | 1.54
355 | 16.36 | 0.999 | 1319 | 5.9094 | 1.7 | 1.56
360 | 16.59 | 0.999 | 1327.6 | 5.9333 | 1.72 | 1.58
365 | 16.82 | 0.999 | 1336.2 | 5.9572 | 1.74 | 1.6
370 | 17.05 | 0.999 | 1345 | 5.981 | 1.76 | 1.62
375 | 17.28 | 0.999 | 1353.8 | 6.0046 | 1.77 | 1.63
380 | 17.51 | 0.999 | 1362.7 | 6.0283 | 1.79 | 1.65
385 | 17.74 | 0.999 | 1371.7 | 6.0518 | 1.81 | 1.67
390 | 17.98 | 0.999 | 1380.8 | 6.0753 | 1.83 | 1.69
395 | 18.21 | 0.999 | 1390 | 6.0987 | 1.85 | 1.71
400 | 18.44 | 0.999 | 1399.2 | 6.122 | 1.86 | 1.72
405 | 18.67 | 1 | 1408.6 | 6.1452 | 1.88 | 1.74
410 | 18.9 | 1 | 1418 | 6.1684 | 1.9 | 1.76
415 | 19.13 | 1 | 1427.6 | 6.1915 | 1.92 | 1.78
420 | 19.36 | 1 | 1437.2 | 6.2146 | 1.93 | 1.79
425 | 19.59 | 1 | 1446.9 | 6.2375 | 1.95 | 1.81
430 | 19.82 | 1 | 1456.7 | 6.2604 | 1.97 | 1.83
435 | 20.05 | 1 | 1466.6 | 6.2833 | 1.98 | 1.84
440 | 20.28 | 1 | 1476.5 | 6.306 | 2 | 1.86
445 | 20.51 | 1 | 1486.6 | 6.3287 | 2.02 | 1.88
450 | 20.75 | 1 | 1496.7 | 6.3513 | 2.03 | 1.9
455 | 20.98 | 1 | 1506.9 | 6.3739 | 2.05 | 1.91
460 | 21.21 | 1 | 1517.2 | 6.3964 | 2.07 | 1.93
465 | 21.44 | 1 | 1527.6 | 6.4188 | 2.08 | 1.94
470 | 21.67 | 1 | 1538 | 6.4412 | 2.1 | 1.96
475 | 21.9 | 1 | 1540.6 | 6.4635 | 2.12 | 1.98
480 | 22.13 | 1 | 1559.2 | 6.4857 | 2.13 | 1.99
485 | 22.36 | 1 | 1569.9 | 6.5079 | 2.15 | 2.01
490 | 22.59 | 1 | 1580.7 | 6.53 | 2.16 | 2.02
495 | 22.82 | 1 | 1591.5 | 6.5521 | 2.18 | 2.04
500 | 23.05 | 1 | 1602.4 | 6.574 | 2.19 | 2.06
505 | 23.28 | 1 | 1613.5 | 6.5959 | 2.21 | 2.07
510 | 23.51 | 1 | 1624.5 | 6.6178 | 2.22 | 2.09
515 | 23.74 | 1 | 1635.7 | 6.6396 | 2.24 | 2.1
520 | 23.98 | 1 | 1646.9 | 6.6613 | 2.26 | 2.12
525 | 24.21 | 1 | 1658.3 | 6.6829 | 2.27 | 2.13
530 | 24.44 | 1 | 1669.6 | 6.7045 | 2.28 | 2.15
535 | 24.67 | 1 | 1681.1 | 6.726 | 2.3 | 2.16
540 | 24.9 | 1 | 1692.6 | 6.7475 | 2.31 | 2.18
545 | 25.13 | 1 | 1704.2 | 6.7689 | 2.33 | 2.19
550 | 25.36 | 1 | 1715.9 | 6.7902 | 2.34 | 2.2
555 | 25.59 | 1 | 1727.7 | 6.8115 | 2.36 | 2.22
560 | 25.82 | 1 | 1739.5 | 6.8327 | 2.37 | 2.23
565 | 26.05 | 1 | 1751.4 | 6.8538 | 2.39 | 2.25
570 | 26.28 | 1 | 1763.3 | 6.8749 | 2.4 | 2.26
575 | 26.51 | 1 | 1775.4 | 6.8959 | 2.41 | 2.27
580 | 26.74 | 1 | 1787.5 | 6.9169 | 2.43 | 2.29

## 4 kpa
T [Kelvin] | v [m^3/kg] | Z | h [kJ/kg] | s [kJ/kg] | cp [kJ/kg] | cv [kJ/kg]
270 | 0.001246 | 0 | 406.99 | 2.7718 | 2.29 | 1.54
275 | 0.001252 | 0 | 418.55 | 2.8142 | 2.33 | 1.67
280 | 0.001258 | 0 | 430.3 | 2.8565 | 2.37 | 1.81
285 | 0.001263 | 0 | 442.3 | 2.899 | 2.43 | 1.94
290 | 0.00127 | 0 | 454.59 | 2.9418 | 2.49 | 2.07
295 | 10.18 | 0.998 | 1223.7 | 5.5761 | 1.47 | 1.33
300 | 10.36 | 0.998 | 1231.1 | 5.601 | 1.49 | 1.35
305 | 10.53 | 0.998 | 1238.6 | 5.6258 | 1.51 | 1.37
310 | 10.7 | 0.998 | 1246.2 | 5.6505 | 1.53 | 1.39
315 | 10.88 | 0.998 | 1253.9 | 5.6752 | 1.55 | 1.41
320 | 11.05 | 0.998 | 1261.7 | 5.6998 | 1.57 | 1.43
325 | 11.22 | 0.998 | 1269.6 | 5.7243 | 1.59 | 1.45
330 | 11.4 | 0.998 | 1277.6 | 5.7487 | 1.61 | 1.47
335 | 11.57 | 0.999 | 1285.7 | 5.773 | 1.63 | 1.49
340 | 11.74 | 0.999 | 1293.9 | 5.7972 | 1.65 | 1.51
345 | 11.92 | 0.999 | 1302.1 | 5.8214 | 1.66 | 1.53
350 | 12.09 | 0.999 | 1310.5 | 5.8455 | 1.68 | 1.54
355 | 12.26 | 0.999 | 1319 | 5.8695 | 1.7 | 1.56
360 | 12.44 | 0.999 | 1327.5 | 5.8934 | 1.72 | 1.58
365 | 12.61 | 0.999 | 1336.2 | 5.9173 | 1.74 | 1.6
370 | 12.79 | 0.999 | 1344.9 | 5.9411 | 1.76 | 1.62
375 | 12.96 | 0.999 | 1353.7 | 5.9647 | 1.77 | 1.64
380 | 13.13 | 0.999 | 1362.6 | 5.9884 | 1.79 | 1.65
385 | 13.31 | 0.999 | 1371.7 | 6.0119 | 1.81 | 1.67
390 | 13.48 | 0.999 | 1380.7 | 6.0354 | 1.83 | 1.69
395 | 13.65 | 0.999 | 1389.9 | 6.0588 | 1.85 | 1.71
400 | 13.83 | 0.999 | 1399.2 | 6.0821 | 1.86 | 1.72
405 | 14 | 0.999 | 1408.6 | 6.1054 | 1.88 | 1.74
410 | 14.17 | 0.999 | 1418 | 6.1285 | 1.9 | 1.76
415 | 14.35 | 0.999 | 1427.5 | 6.1517 | 1.92 | 1.78
420 | 14.52 | 0.999 | 1437.2 | 6.1747 | 1.93 | 1.79
425 | 14.69 | 0.999 | 1446.9 | 6.1977 | 1.95 | 1.81
430 | 14.86 | 0.999 | 1456.7 | 6.2206 | 1.97 | 1.83
435 | 15.04 | 0.999 | 1466.5 | 6.2434 | 1.98 | 1.85
440 | 15.21 | 1 | 1476.5 | 6.2662 | 2 | 1.86
445 | 15.38 | 1 | 1486.5 | 6.2889 | 2.02 | 1.88
450 | 15.56 | 1 | 1496.7 | 6.3115 | 2.03 | 1.9
455 | 15.73 | 1 | 1506.9 | 6.3341 | 2.05 | 1.91
460 | 15.9 | 1 | 1517.2 | 6.3566 | 2.07 | 1.93
465 | 16.08 | 1 | 1527.6 | 6.379 | 2.08 | 1.94
470 | 16.25 | 1 | 1538 | 6.4014 | 2.1 | 1.96
475 | 16.42 | 1 | 1548.5 | 6.4237 | 2.12 | 1.98
480 | 16.6 | 1 | 1559.2 | 6.4459 | 2.13 | 1.99
485 | 16.77 | 1 | 1569.9 | 6.4681 | 2.15 | 2.01
490 | 16.94 | 1 | 1580.6 | 6.4902 | 2.16 | 2.02
495 | 17.11 | 1 | 1591.5 | 6.5122 | 2.18 | 2.04
500 | 17.29 | 1 | 1602.4 | 6.5342 | 2.19 | 2.06
505 | 17.46 | 1 | 1613.4 | 6.5561 | 2.21 | 2.07
510 | 17.63 | 1 | 1624.5 | 6.578 | 2.22 | 2.09
515 | 17.81 | 1 | 1635.7 | 6.5997 | 2.24 | 2.1
520 | 17.98 | 1 | 1646.9 | 6.6215 | 2.26 | 2.12
525 | 18.15 | 1 | 1658.2 | 6.6431 | 2.27 | 2.13
530 | 18.33 | 1 | 1669.6 | 6.6647 | 2.28 | 2.15
535 | 18.5 | 1 | 1681.1 | 6.6862 | 2.3 | 2.16
540 | 18.67 | 1 | 1692.6 | 6.7077 | 2.31 | 2.18
545 | 18.85 | 1 | 1704.2 | 6.7291 | 2.33 | 2.19
550 | 19.02 | 1 | 1715.9 | 6.7504 | 2.34 | 2.2
555 | 19.19 | 1 | 1727.7 | 6.7717 | 2.36 | 2.22
560 | 19.36 | 1 | 1739.5 | 6.7929 | 2.37 | 2.23
565 | 19.54 | 1 | 1751.4 | 6.814 | 2.39 | 2.25
570 | 19.71 | 1 | 1763.3 | 6.8351 | 2.4 | 2.26
575 | 19.88 | 1 | 1775.4 | 6.8561 | 2.41 | 2.27
580 | 20.06 | 1 | 1787.5 | 6.8771 | 2.43 | 2.29

## 5 kpa
T [Kelvin] | v [m^3/kg] | Z | h [kJ/kg] | s [kJ/kg] | cp [kJ/kg] | cv [kJ/kg]
270 | 0.001246 | 0 | 406.99 | 2.7718 | 2.29 | 1.54
275 | 0.001252 | 0 | 418.55 | 2.8142 | 2.33 | 1.67
280 | 0.001258 | 0 | 430.3 | 2.8565 | 2.37 | 1.81
285 | 0.001263 | 0 | 442.31 | 2.899 | 2.43 | 1.94
290 | 0.00127 | 0 | 454.59 | 2.9418 | 2.49 | 2.07
295 | 0.001276 | 0 | 467.18 | 2.9848 | 2.55 | 2.2
300 | 8.28 | 0.997 | 1231 | 5.57 | 1.49 | 1.35
305 | 8.418 | 0.998 | 1238.5 | 5.5948 | 1.51 | 1.37
310 | 8.557 | 0.998 | 1246.1 | 5.6195 | 1.53 | 1.39
315 | 8.696 | 0.998 | 1253.8 | 5.6442 | 1.55 | 1.41
320 | 8.836 | 0.998 | 1261.6 | 5.6688 | 1.57 | 1.43
325 | 8.975 | 0.998 | 1269.5 | 5.6933 | 1.59 | 1.45
330 | 9.114 | 0.998 | 1277.5 | 5.7177 | 1.61 | 1.47
335 | 9.253 | 0.998 | 1285.6 | 5.742 | 1.63 | 1.49
340 | 9.392 | 0.998 | 1293.8 | 5.7662 | 1.65 | 1.51
345 | 9.531 | 0.998 | 1302.1 | 5.7904 | 1.66 | 1.53
350 | 9.67 | 0.998 | 1310.4 | 5.8145 | 1.68 | 1.54
355 | 9.809 | 0.999 | 1318.9 | 5.8385 | 1.7 | 1.56
360 | 9.948 | 0.999 | 1327.5 | 5.8624 | 1.72 | 1.58
365 | 10.09 | 0.999 | 1336.1 | 5.8863 | 1.74 | 1.6
370 | 10.23 | 0.999 | 1344.9 | 5.9101 | 1.76 | 1.62
375 | 10.36 | 0.999 | 1353.7 | 5.9338 | 1.77 | 1.64
380 | 10.5 | 0.999 | 1362.6 | 5.9574 | 1.79 | 1.65
385 | 10.64 | 0.999 | 1371.6 | 5.981 | 1.81 | 1.67
390 | 10.78 | 0.999 | 1380.7 | 6.0044 | 1.83 | 1.69
395 | 10.92 | 0.999 | 1389.9 | 6.0278 | 1.85 | 1.71
400 | 11.06 | 0.999 | 1399.2 | 6.0512 | 1.86 | 1.72
405 | 11.2 | 0.999 | 1408.5 | 6.0744 | 1.88 | 1.74
410 | 11.34 | 0.999 | 1418 | 6.0976 | 1.9 | 1.76
415 | 11.47 | 0.999 | 1427.5 | 6.1207 | 1.92 | 1.78
420 | 11.61 | 0.999 | 1437.1 | 6.1438 | 1.93 | 1.79
425 | 11.75 | 0.999 | 1446.8 | 6.1668 | 1.95 | 1.81
430 | 11.89 | 0.999 | 1456.6 | 6.1897 | 1.97 | 1.83
435 | 12.03 | 0.999 | 1466.5 | 6.2125 | 1.98 | 1.85
440 | 12.17 | 0.999 | 1476.5 | 6.2353 | 2 | 1.86
445 | 12.31 | 0.999 | 1486.5 | 6.258 | 2.02 | 1.88
450 | 12.44 | 0.999 | 1496.7 | 6.2806 | 2.03 | 1.9
455 | 12.58 | 0.999 | 1506.9 | 6.3032 | 2.05 | 1.91
460 | 12.72 | 0.999 | 1517.2 | 6.3257 | 2.07 | 1.93
465 | 12.86 | 0.999 | 1527.5 | 6.3481 | 2.08 | 1.94
470 | 13 | 1 | 1538 | 6.3705 | 2.1 | 1.96
475 | 13.14 | 1 | 1548.5 | 6.3928 | 2.12 | 1.98
480 | 13.28 | 1 | 1559.1 | 6.415 | 2.13 | 1.99
485 | 13.41 | 1 | 1569.8 | 6.4372 | 2.15 | 2.01
490 | 13.55 | 1 | 1580.6 | 6.4593 | 2.16 | 2.02
495 | 13.69 | 1 | 1591.5 | 6.4813 | 2.18 | 2.04
500 | 13.83 | 1 | 1602.4 | 6.5033 | 2.19 | 2.06
505 | 13.97 | 1 | 1613.4 | 6.5252 | 2.21 | 2.07
510 | 14.11 | 1 | 1624.5 | 6.5471 | 2.22 | 2.09
515 | 14.24 | 1 | 1635.7 | 6.5689 | 2.24 | 2.1
520 | 14.38 | 1 | 1646.9 | 6.5906 | 2.26 | 2.12
525 | 14.52 | 1 | 1658.2 | 6.6122 | 2.27 | 2.13
530 | 14.66 | 1 | 1669.6 | 6.6338 | 2.28 | 2.15
535 | 14.8 | 1 | 1681.1 | 6.6553 | 2.3 | 2.16
540 | 14.94 | 1 | 1692.6 | 6.6768 | 2.31 | 2.18
545 | 15.08 | 1 | 1704.2 | 6.6982 | 2.33 | 2.19
550 | 15.21 | 1 | 1715.9 | 6.7195 | 2.34 | 2.2
555 | 15.35 | 1 | 1727.6 | 6.7408 | 2.36 | 2.22
560 | 15.49 | 1 | 1739.5 | 6.762 | 2.37 | 2.23
565 | 15.63 | 1 | 1751.4 | 6.7831 | 2.39 | 2.25
570 | 15.77 | 1 | 1763.3 | 6.8042 | 2.4 | 2.26
575 | 15.91 | 1 | 1775.3 | 6.8252 | 2.41 | 2.27
580 | 16.04 | 1 | 1787.4 | 6.8462 | 2.43 | 2.29

## 7 kpa
T [Kelvin] | v [m^3/kg] | Z | h [kJ/kg] | s [kJ/kg] | cp [kJ/kg] | cv [kJ/kg]
270 | 0.001246 | 0 | 406.99 | 2.7718 | 2.3 | 1.54
275 | 0.001252 | 0 | 418.55 | 2.8142 | 2.33 | 1.67
280 | 0.001258 | 0 | 430.3 | 2.8565 | 2.38 | 1.81
285 | 0.001263 | 0 | 442.31 | 2.899 | 2.43 | 1.94
290 | 0.00127 | 0 | 454.59 | 2.9417 | 2.49 | 2.07
295 | 0.001276 | 0 | 467.19 | 2.9848 | 2.55 | 2.2
300 | 0.001283 | 0 | 480.11 | 3.0282 | 2.62 | 2.32
305 | 6.006 | 0.996 | 1238.4 | 5.548 | 1.51 | 1.37
310 | 6.106 | 0.997 | 1246 | 5.5727 | 1.53 | 1.39
315 | 6.206 | 0.997 | 1253.7 | 5.5973 | 1.55 | 1.41
320 | 6.305 | 0.997 | 1261.5 | 5.6219 | 1.57 | 1.43
325 | 6.405 | 0.997 | 1269.4 | 5.6464 | 1.59 | 1.45
330 | 6.504 | 0.997 | 1277.4 | 5.6708 | 1.61 | 1.47
335 | 6.604 | 0.997 | 1285.5 | 5.6951 | 1.63 | 1.49
340 | 6.704 | 0.998 | 1293.7 | 5.7194 | 1.65 | 1.51
345 | 6.803 | 0.998 | 1301.9 | 5.7436 | 1.67 | 1.53
350 | 6.903 | 0.998 | 1310.3 | 5.7677 | 1.68 | 1.54
355 | 7.002 | 0.998 | 1318.8 | 5.7917 | 1.7 | 1.56
360 | 7.102 | 0.998 | 1327.4 | 5.8156 | 1.72 | 1.58
365 | 7.201 | 0.998 | 1336 | 5.8395 | 1.74 | 1.6
370 | 7.3 | 0.998 | 1344.7 | 5.8633 | 1.76 | 1.62
375 | 7.4 | 0.998 | 1353.6 | 5.887 | 1.78 | 1.64
380 | 7.499 | 0.999 | 1362.5 | 5.9107 | 1.79 | 1.65
385 | 7.598 | 0.999 | 1371.5 | 5.9342 | 1.81 | 1.67
390 | 7.698 | 0.999 | 1380.6 | 5.9577 | 1.83 | 1.69
395 | 7.797 | 0.999 | 1389.8 | 5.9811 | 1.85 | 1.71
400 | 7.896 | 0.999 | 1399.1 | 6.0045 | 1.86 | 1.73
405 | 7.995 | 0.999 | 1408.5 | 6.0277 | 1.88 | 1.74
410 | 8.094 | 0.999 | 1417.9 | 6.0509 | 1.9 | 1.76
415 | 8.193 | 0.999 | 1427.4 | 6.0741 | 1.92 | 1.78
420 | 8.293 | 0.999 | 1437.1 | 6.0971 | 1.93 | 1.79
425 | 8.392 | 0.999 | 1446.8 | 6.1201 | 1.95 | 1.81
430 | 8.491 | 0.999 | 1456.6 | 6.143 | 1.97 | 1.83
435 | 8.59 | 0.999 | 1466.5 | 6.1659 | 1.98 | 1.85
440 | 8.689 | 0.999 | 1476.4 | 6.1886 | 2 | 1.86
445 | 8.788 | 0.999 | 1486.5 | 6.2114 | 2.02 | 1.88
450 | 8.887 | 0.999 | 1496.6 | 6.234 | 2.03 | 1.9
455 | 8.986 | 0.999 | 1506.8 | 6.2566 | 2.05 | 1.91
460 | 9.085 | 0.999 | 1517.1 | 6.2791 | 2.07 | 1.93
465 | 9.184 | 0.999 | 1527.5 | 6.3015 | 2.08 | 1.94
470 | 9.283 | 0.999 | 1538 | 6.3239 | 2.1 | 1.96
475 | 9.382 | 0.999 | 1548.5 | 6.3462 | 2.12 | 1.98
480 | 9.481 | 0.999 | 1559.1 | 6.3684 | 2.13 | 1.99
485 | 9.579 | 0.999 | 1569.8 | 6.3906 | 2.15 | 2.01
490 | 9.678 | 0.999 | 1580.6 | 6.4127 | 2.16 | 2.02
495 | 9.777 | 0.999 | 1591.4 | 6.4348 | 2.18 | 2.04
500 | 9.876 | 0.999 | 1602.4 | 6.4567 | 2.19 | 2.06
505 | 9.975 | 0.999 | 1613.4 | 6.4786 | 2.21 | 2.07
510 | 10.07 | 0.999 | 1624.5 | 6.5005 | 2.23 | 2.09
515 | 10.17 | 0.999 | 1635.6 | 6.5223 | 2.24 | 2.1
520 | 10.27 | 0.999 | 1646.9 | 6.544 | 2.26 | 2.12
525 | 10.37 | 0.999 | 1658.2 | 6.5656 | 2.27 | 2.13
530 | 10.47 | 0.999 | 1669.6 | 6.5872 | 2.28 | 2.15
535 | 10.57 | 1 | 1681 | 6.6087 | 2.3 | 2.16
540 | 10.67 | 1 | 1692.6 | 6.6302 | 2.31 | 2.18
545 | 10.77 | 1 | 1704.2 | 6.6516 | 2.33 | 2.19
550 | 10.87 | 1 | 1715.9 | 6.6729 | 2.34 | 2.2
555 | 10.96 | 1 | 1727.6 | 6.6942 | 2.36 | 2.22
560 | 11.06 | 1 | 1739.4 | 6.7154 | 2.37 | 2.23
565 | 11.16 | 1 | 1751.3 | 6.7365 | 2.39 | 2.25
570 | 11.26 | 1 | 1763.3 | 6.7576 | 2.4 | 2.26
575 | 11.36 | 1 | 1775.3 | 6.7786 | 2.41 | 2.27
580 | 11.46 | 1 | 1787.4 | 6.7996 | 2.43 | 2.29

## 10 kpa
T [Kelvin] | v [m^3/kg] | Z | h [kJ/kg] | s [kJ/kg] | cp [kJ/kg] | cv [kJ/kg]
270 | 0.001246 | 0 | 406.99 | 2.7718 | 2.3 | 1.54
275 | 0.001252 | 0 | 418.55 | 2.8142 | 2.33 | 1.67
280 | 0.001258 | 0 | 430.31 | 2.8565 | 2.37 | 1.81
285 | 0.001263 | 0 | 442.31 | 2.899 | 2.43 | 1.94
290 | 0.00127 | 0 | 454.6 | 2.9417 | 2.49 | 2.07
295 | 0.001276 | 0 | 467.19 | 2.9848 | 2.55 | 2.2
300 | 0.001283 | 0 | 480.11 | 3.0282 | 2.62 | 2.32
305 | 0.00129 | 0 | 493.37 | 3.0721 | 2.69 | 2.44
310 | 4.267 | 0.995 | 1245.8 | 5.5228 | 1.53 | 1.39
315 | 4.337 | 0.995 | 1253.5 | 5.5475 | 1.55 | 1.41
320 | 4.407 | 0.995 | 1261.3 | 5.572 | 1.57 | 1.43
325 | 4.477 | 0.996 | 1269.2 | 5.5965 | 1.59 | 1.45
330 | 4.547 | 0.996 | 1277.2 | 5.621 | 1.61 | 1.47
335 | 4.617 | 0.996 | 1285.3 | 5.6453 | 1.63 | 1.49
340 | 4.687 | 0.996 | 1293.5 | 5.6696 | 1.65 | 1.51
345 | 4.757 | 0.997 | 1301.7 | 5.6938 | 1.67 | 1.53
350 | 4.827 | 0.997 | 1310.1 | 5.7179 | 1.69 | 1.54
355 | 4.897 | 0.997 | 1318.6 | 5.742 | 1.7 | 1.56
360 | 4.967 | 0.997 | 1327.2 | 5.7659 | 1.72 | 1.58
365 | 5.037 | 0.997 | 1335.8 | 5.7898 | 1.74 | 1.6
370 | 5.107 | 0.998 | 1344.6 | 5.8136 | 1.76 | 1.62
375 | 5.176 | 0.998 | 1353.4 | 5.8374 | 1.78 | 1.64
380 | 5.246 | 0.998 | 1362.4 | 5.861 | 1.8 | 1.65
385 | 5.316 | 0.998 | 1371.4 | 5.8846 | 1.81 | 1.67
390 | 5.385 | 0.998 | 1380.5 | 5.9081 | 1.83 | 1.69
395 | 5.455 | 0.998 | 1389.7 | 5.9315 | 1.85 | 1.71
400 | 5.524 | 0.998 | 1399 | 5.9549 | 1.87 | 1.73
405 | 5.594 | 0.998 | 1408.3 | 5.9782 | 1.88 | 1.74
410 | 5.663 | 0.998 | 1417.8 | 6.0014 | 1.9 | 1.76
415 | 5.733 | 0.998 | 1427.4 | 6.0245 | 1.92 | 1.78
420 | 5.802 | 0.999 | 1437 | 6.0476 | 1.93 | 1.8
425 | 5.872 | 0.999 | 1446.7 | 6.0706 | 1.95 | 1.81
430 | 5.941 | 0.999 | 1456.5 | 6.0935 | 1.97 | 1.83
435 | 6.011 | 0.999 | 1466.4 | 6.1164 | 1.99 | 1.85
440 | 6.08 | 0.999 | 1476.4 | 6.1392 | 2 | 1.86
445 | 6.149 | 0.999 | 1486.4 | 6.1619 | 2.02 | 1.88
450 | 6.219 | 0.999 | 1496.5 | 6.1845 | 2.04 | 1.9
455 | 6.288 | 0.999 | 1506.8 | 6.2071 | 2.05 | 1.91
460 | 6.357 | 0.999 | 1517.1 | 6.2296 | 2.07 | 1.93
465 | 6.427 | 0.999 | 1527.4 | 6.2521 | 2.08 | 1.95
470 | 6.496 | 0.999 | 1537.9 | 6.2745 | 2.1 | 1.96
475 | 6.565 | 0.999 | 1548.4 | 6.2968 | 2.12 | 1.98
480 | 6.634 | 0.999 | 1559.1 | 6.319 | 2.13 | 1.99
485 | 6.704 | 0.999 | 1569.8 | 6.3412 | 2.15 | 2.01
490 | 6.773 | 0.999 | 1580.5 | 6.3633 | 2.16 | 2.02
495 | 6.842 | 0.999 | 1591.4 | 6.3853 | 2.18 | 2.04
500 | 6.912 | 0.999 | 1602.3 | 6.4073 | 2.19 | 2.06
505 | 6.981 | 0.999 | 1613.3 | 6.4292 | 2.21 | 2.07
510 | 7.05 | 0.999 | 1624.4 | 6.4511 | 2.23 | 2.09
515 | 7.119 | 0.999 | 1635.6 | 6.4729 | 2.24 | 2.1
520 | 7.189 | 0.999 | 1646.8 | 6.4946 | 2.26 | 2.12
525 | 7.258 | 0.999 | 1658.1 | 6.5162 | 2.27 | 2.13
530 | 7.327 | 0.999 | 1669.5 | 6.5378 | 2.28 | 2.15
535 | 7.396 | 0.999 | 1681 | 6.5593 | 2.3 | 2.16
540 | 7.466 | 0.999 | 1692.5 | 6.5808 | 2.31 | 2.18
545 | 7.535 | 0.999 | 1704.1 | 6.6022 | 2.33 | 2.19
550 | 7.604 | 0.999 | 1715.8 | 6.6235 | 2.34 | 2.2
555 | 7.674 | 0.999 | 1727.6 | 6.6448 | 2.36 | 2.22
560 | 7.743 | 0.999 | 1739.4 | 6.666 | 2.37 | 2.23
565 | 7.812 | 0.999 | 1751.3 | 6.6871 | 2.38 | 2.25
570 | 7.881 | 0.999 | 1763.2 | 6.7082 | 2.4 | 2.26
575 | 7.951 | 0.999 | 1775.3 | 6.7292 | 2.41 | 2.27
580 | 8.02 | 0.999 | 1787.4 | 6.7502 | 2.43 | 2.29

## 15 kpa
T [Kelvin] | v [m^3/kg] | Z | h [kJ/kg] | s [kJ/kg] | cp [kJ/kg] | cv [kJ/kg]
270 | 0.001246 | 0.001 | 406.99 | 2.7718 | 2.3 | 1.54
275 | 0.001252 | 0 | 418.56 | 2.8141 | 2.33 | 1.67
280 | 0.001258 | 0 | 430.31 | 2.8565 | 2.37 | 1.81
285 | 0.001263 | 0 | 442.31 | 2.899 | 2.43 | 1.94
290 | 0.00127 | 0 | 454.6 | 2.9417 | 2.49 | 2.07
295 | 0.001276 | 0 | 467.19 | 2.9848 | 2.55 | 2.2
300 | 0.001283 | 0 | 480.11 | 3.0282 | 2.62 | 2.32
305 | 0.00129 | 0 | 493.37 | 3.0721 | 2.69 | 2.44
310 | 0.001297 | 0 | 506.98 | 3.1163 | 2.76 | 2.55
315 | 2.883 | 0.992 | 1253 | 5.4902 | 1.55 | 1.41
320 | 2.93 | 0.993 | 1260.8 | 5.5149 | 1.57 | 1.43
325 | 2.977 | 0.993 | 1268.7 | 5.5394 | 1.59 | 1.45
330 | 3.025 | 0.994 | 1276.8 | 5.5639 | 1.61 | 1.47
335 | 3.072 | 0.994 | 1284.9 | 5.5883 | 1.63 | 1.49
340 | 3.119 | 0.995 | 1293.1 | 5.6126 | 1.65 | 1.51
345 | 3.166 | 0.995 | 1301.4 | 5.6369 | 1.67 | 1.53
350 | 3.213 | 0.995 | 1309.8 | 5.661 | 1.69 | 1.55
355 | 3.26 | 0.996 | 1318.3 | 5.6851 | 1.71 | 1.57
360 | 3.307 | 0.996 | 1326.9 | 5.7091 | 1.73 | 1.58
365 | 3.353 | 0.996 | 1335.5 | 5.7331 | 1.74 | 1.6
370 | 3.4 | 0.996 | 1344.3 | 5.7569 | 1.76 | 1.62
375 | 3.447 | 0.997 | 1353.2 | 5.7807 | 1.78 | 1.64
380 | 3.493 | 0.997 | 1362.1 | 5.8044 | 1.8 | 1.66
385 | 3.54 | 0.997 | 1371.1 | 5.828 | 1.82 | 1.67
390 | 3.587 | 0.997 | 1380.3 | 5.8516 | 1.83 | 1.69
395 | 3.633 | 0.997 | 1389.5 | 5.8751 | 1.85 | 1.71
400 | 3.68 | 0.997 | 1398.8 | 5.8984 | 1.87 | 1.73
405 | 3.726 | 0.998 | 1408.2 | 5.9218 | 1.89 | 1.74
410 | 3.773 | 0.998 | 1417.6 | 5.945 | 1.9 | 1.76
415 | 3.819 | 0.998 | 1427.2 | 5.9682 | 1.92 | 1.78
420 | 3.865 | 0.998 | 1436.8 | 5.9913 | 1.94 | 1.8
425 | 3.912 | 0.998 | 1446.6 | 6.0143 | 1.95 | 1.81
430 | 3.958 | 0.998 | 1456.4 | 6.0372 | 1.97 | 1.83
435 | 4.004 | 0.998 | 1466.3 | 6.0601 | 1.99 | 1.85
440 | 4.051 | 0.998 | 1476.2 | 6.0829 | 2 | 1.86
445 | 4.097 | 0.998 | 1486.3 | 6.1056 | 2.02 | 1.88
450 | 4.143 | 0.998 | 1496.4 | 6.1283 | 2.04 | 1.9
455 | 4.19 | 0.998 | 1506.7 | 6.1509 | 2.05 | 1.91
460 | 4.236 | 0.998 | 1517 | 6.1734 | 2.07 | 1.93
465 | 4.282 | 0.998 | 1527.3 | 6.1959 | 2.08 | 1.95
470 | 4.328 | 0.999 | 1537.8 | 6.2182 | 2.1 | 1.96
475 | 4.375 | 0.999 | 1548.4 | 6.2406 | 2.12 | 1.98
480 | 4.421 | 0.999 | 1559 | 6.2628 | 2.13 | 1.99
485 | 4.467 | 0.999 | 1569.7 | 6.285 | 2.15 | 2.01
490 | 4.513 | 0.999 | 1580.5 | 6.3071 | 2.16 | 2.02
495 | 4.56 | 0.999 | 1591.3 | 6.3292 | 2.18 | 2.04
500 | 4.606 | 0.999 | 1602.3 | 6.3511 | 2.19 | 2.06
505 | 4.652 | 0.999 | 1613.3 | 6.373 | 2.21 | 2.07
510 | 4.698 | 0.999 | 1624.4 | 6.3949 | 2.23 | 2.09
515 | 4.744 | 0.999 | 1635.5 | 6.4167 | 2.24 | 2.1
520 | 4.791 | 0.999 | 1646.8 | 6.4384 | 2.26 | 2.12
525 | 4.837 | 0.999 | 1658.1 | 6.46 | 2.27 | 2.13
530 | 4.883 | 0.999 | 1669.5 | 6.4816 | 2.28 | 2.15
535 | 4.929 | 0.999 | 1680.9 | 6.5032 | 2.3 | 2.16
540 | 4.975 | 0.999 | 1692.5 | 6.5246 | 2.31 | 2.17
545 | 5.022 | 0.999 | 1704.1 | 6.546 | 2.33 | 2.19
550 | 5.068 | 0.999 | 1715.7 | 6.5673 | 2.34 | 2.2
555 | 5.114 | 0.999 | 1727.5 | 6.5886 | 2.36 | 2.22
560 | 5.16 | 0.999 | 1739.3 | 6.6098 | 2.37 | 2.23
565 | 5.207 | 0.999 | 1751.2 | 6.6309 | 2.38 | 2.25
570 | 5.253 | 0.999 | 1763.1 | 6.652 | 2.4 | 2.26
575 | 5.299 | 0.999 | 1775.2 | 6.673 | 2.41 | 2.27
580 | 5.345 | 0.999 | 1787.3 | 6.6939 | 2.43 | 2.29

## 20 kpa
T [Kelvin] | v [m^3/kg] | Z | h [kJ/kg] | s [kJ/kg] | cp [kJ/kg] | cv [kJ/kg]
270 | 0.001246 | 0.001 | 407.01 | 2.7717 | 2.3 | 1.54
275 | 0.001252 | 0.001 | 418.56 | 2.8141 | 2.33 | 1.67
280 | 0.001258 | 0.001 | 430.32 | 2.8565 | 2.38 | 1.81
285 | 0.001263 | 0.001 | 442.32 | 2.899 | 2.43 | 1.94
290 | 0.00127 | 0.001 | 454.6 | 2.9417 | 2.49 | 2.07
295 | 0.001276 | 0.001 | 467.2 | 2.9848 | 2.55 | 2.2
300 | 0.001283 | 0.001 | 480.12 | 3.0282 | 2.62 | 2.32
305 | 0.00129 | 0.001 | 493.38 | 3.072 | 2.69 | 2.44
310 | 0.001297 | 0.001 | 506.98 | 3.1163 | 2.76 | 2.55
315 | 0.001305 | 0.001 | 520.93 | 3.1609 | 2.83 | 2.65
320 | 2.191 | 0.99 | 1260.3 | 5.4737 | 1.58 | 1.43
325 | 2.227 | 0.991 | 1268.2 | 5.4984 | 1.6 | 1.45
330 | 2.263 | 0.991 | 1276.3 | 5.5229 | 1.62 | 1.47
335 | 2.298 | 0.992 | 1284.4 | 5.5474 | 1.64 | 1.49
340 | 2.334 | 0.992 | 1292.7 | 5.5718 | 1.66 | 1.51
345 | 2.37 | 0.993 | 1301 | 5.5961 | 1.68 | 1.53
350 | 2.405 | 0.993 | 1309.4 | 5.6204 | 1.69 | 1.55
355 | 2.441 | 0.994 | 1317.9 | 5.6445 | 1.71 | 1.57
360 | 2.476 | 0.994 | 1326.5 | 5.6686 | 1.73 | 1.59
365 | 2.511 | 0.995 | 1335.2 | 5.6926 | 1.75 | 1.6
370 | 2.547 | 0.995 | 1344 | 5.7165 | 1.77 | 1.62
375 | 2.582 | 0.995 | 1352.9 | 5.7403 | 1.78 | 1.64
380 | 2.617 | 0.996 | 1361.9 | 5.7641 | 1.8 | 1.66
385 | 2.652 | 0.996 | 1370.9 | 5.7878 | 1.82 | 1.68
390 | 2.687 | 0.996 | 1380 | 5.8113 | 1.84 | 1.69
395 | 2.722 | 0.996 | 1389.3 | 5.8348 | 1.85 | 1.71
400 | 2.757 | 0.996 | 1398.6 | 5.8583 | 1.87 | 1.73
405 | 2.792 | 0.997 | 1408 | 5.8816 | 1.89 | 1.75
410 | 2.827 | 0.997 | 1417.5 | 5.9049 | 1.9 | 1.76
415 | 2.862 | 0.997 | 1427 | 5.9281 | 1.92 | 1.78
420 | 2.897 | 0.997 | 1436.7 | 5.9512 | 1.94 | 1.8
425 | 2.932 | 0.997 | 1446.4 | 5.9742 | 1.96 | 1.81
430 | 2.967 | 0.997 | 1456.2 | 5.9972 | 1.97 | 1.83
435 | 3.001 | 0.997 | 1466.1 | 6.0201 | 1.99 | 1.85
440 | 3.036 | 0.998 | 1476.1 | 6.0429 | 2 | 1.86
445 | 3.071 | 0.998 | 1486.2 | 6.0656 | 2.02 | 1.88
450 | 3.106 | 0.998 | 1496.3 | 6.0883 | 2.04 | 1.9
455 | 3.141 | 0.998 | 1506.5 | 6.1109 | 2.05 | 1.91
460 | 3.175 | 0.998 | 1516.9 | 6.1335 | 2.07 | 1.93
465 | 3.21 | 0.998 | 1527.2 | 6.1559 | 2.09 | 1.95
470 | 3.245 | 0.998 | 1537.7 | 6.1783 | 2.1 | 1.96
475 | 3.279 | 0.998 | 1548.3 | 6.2006 | 2.12 | 1.98
480 | 3.314 | 0.998 | 1558.9 | 6.2229 | 2.13 | 1.99
485 | 3.349 | 0.998 | 1569.6 | 6.2451 | 2.15 | 2.01
490 | 3.383 | 0.998 | 1580.4 | 6.2672 | 2.16 | 2.03
495 | 3.418 | 0.998 | 1591.2 | 6.2892 | 2.18 | 2.04
500 | 3.453 | 0.998 | 1602.2 | 6.3112 | 2.2 | 2.06
505 | 3.488 | 0.998 | 1613.2 | 6.3332 | 2.21 | 2.07
510 | 3.522 | 0.998 | 1624.3 | 6.355 | 2.23 | 2.09
515 | 3.557 | 0.998 | 1635.4 | 6.3768 | 2.24 | 2.1
520 | 3.592 | 0.998 | 1646.7 | 6.3985 | 2.26 | 2.12
525 | 3.626 | 0.999 | 1658 | 6.4202 | 2.27 | 2.13
530 | 3.661 | 0.999 | 1669.4 | 6.4417 | 2.28 | 2.15
535 | 3.696 | 0.999 | 1680.8 | 6.4633 | 2.3 | 2.16
540 | 3.73 | 0.999 | 1692.4 | 6.4847 | 2.31 | 2.17
545 | 3.765 | 0.999 | 1704 | 6.5061 | 2.33 | 2.19
550 | 3.8 | 0.999 | 1715.7 | 6.5274 | 2.34 | 2.2
555 | 3.834 | 0.999 | 1727.4 | 6.5487 | 2.36 | 2.22
560 | 3.869 | 0.999 | 1739.2 | 6.5699 | 2.37 | 2.23
565 | 3.904 | 0.999 | 1751.1 | 6.591 | 2.38 | 2.25
570 | 3.938 | 0.999 | 1763.1 | 6.6121 | 2.4 | 2.26
575 | 3.973 | 0.999 | 1775.1 | 6.6331 | 2.41 | 2.27
580 | 4.008 | 0.999 | 1787.2 | 6.654 | 2.43 | 2.29

## 30 kpa
T [Kelvin] | v [m^3/kg] | Z | h [kJ/kg] | s [kJ/kg] | cp [kJ/kg] | cv [kJ/kg]
270 | 0.001246 | 0.001 | 407.01 | 2.7717 | 2.3 | 1.54
275 | 0.001252 | 0.001 | 418.57 | 2.8141 | 2.33 | 1.67
280 | 0.001258 | 0.001 | 430.32 | 2.8565 | 2.37 | 1.81
285 | 0.001263 | 0.001 | 442.33 | 2.899 | 2.43 | 1.94
290 | 0.00127 | 0.001 | 454.61 | 2.9417 | 2.49 | 2.07
295 | 0.001276 | 0.001 | 467.21 | 2.9848 | 2.55 | 2.2
300 | 0.001283 | 0.001 | 480.13 | 3.0282 | 2.62 | 2.32
305 | 0.00129 | 0.001 | 493.38 | 3.072 | 2.69 | 2.44
310 | 0.001297 | 0.001 | 506.99 | 3.1163 | 2.76 | 2.55
315 | 0.001305 | 0.001 | 520.94 | 3.1609 | 2.83 | 2.65
320 | 0.001313 | 0.001 | 535.24 | 3.206 | 2.9 | 2.74
325 | 0.001321 | 0.001 | 549.89 | 3.2514 | 2.96 | 2.83
330 | 1.5 | 0.986 | 1275.1 | 5.464 | 1.64 | 1.48
335 | 1.525 | 0.987 | 1283.4 | 5.4887 | 1.65 | 1.5
340 | 1.549 | 0.988 | 1291.7 | 5.5134 | 1.67 | 1.52
345 | 1.573 | 0.989 | 1300.1 | 5.5379 | 1.69 | 1.54
350 | 1.597 | 0.99 | 1308.6 | 5.5623 | 1.71 | 1.56
355 | 1.621 | 0.99 | 1317.1 | 5.5866 | 1.72 | 1.57
360 | 1.645 | 0.991 | 1325.8 | 5.6109 | 1.74 | 1.59
365 | 1.669 | 0.992 | 1334.5 | 5.635 | 1.76 | 1.61
370 | 1.693 | 0.992 | 1343.4 | 5.659 | 1.78 | 1.63
375 | 1.717 | 0.993 | 1352.3 | 5.683 | 1.79 | 1.65
380 | 1.741 | 0.993 | 1361.3 | 5.7068 | 1.81 | 1.66
385 | 1.764 | 0.994 | 1370.4 | 5.7306 | 1.83 | 1.68
390 | 1.788 | 0.994 | 1379.6 | 5.7543 | 1.84 | 1.7
395 | 1.811 | 0.994 | 1388.8 | 5.7779 | 1.86 | 1.72
400 | 1.835 | 0.995 | 1398.2 | 5.8014 | 1.88 | 1.73
405 | 1.858 | 0.995 | 1407.6 | 5.8248 | 1.89 | 1.75
410 | 1.882 | 0.995 | 1417.1 | 5.8481 | 1.91 | 1.77
415 | 1.905 | 0.995 | 1426.7 | 5.8714 | 1.93 | 1.78
420 | 1.928 | 0.996 | 1436.4 | 5.8945 | 1.94 | 1.8
425 | 1.952 | 0.996 | 1446.1 | 5.9176 | 1.96 | 1.82
430 | 1.975 | 0.996 | 1455.9 | 5.9406 | 1.98 | 1.83
435 | 1.998 | 0.996 | 1465.9 | 5.9636 | 1.99 | 1.85
440 | 2.022 | 0.996 | 1475.9 | 5.9864 | 2.01 | 1.87
445 | 2.045 | 0.996 | 1485.9 | 6.0092 | 2.02 | 1.88
450 | 2.068 | 0.997 | 1496.1 | 6.0319 | 2.04 | 1.9
455 | 2.091 | 0.997 | 1506.3 | 6.0545 | 2.06 | 1.92
460 | 2.115 | 0.997 | 1516.7 | 6.0771 | 2.07 | 1.93
465 | 2.138 | 0.997 | 1527.1 | 6.0996 | 2.09 | 1.95
470 | 2.161 | 0.997 | 1537.5 | 6.122 | 2.1 | 1.96
475 | 2.184 | 0.997 | 1548.1 | 6.1443 | 2.12 | 1.98
480 | 2.207 | 0.997 | 1558.7 | 6.1666 | 2.13 | 1.99
485 | 2.23 | 0.997 | 1569.4 | 6.1888 | 2.15 | 2.01
490 | 2.254 | 0.997 | 1580.2 | 6.2109 | 2.17 | 2.03
495 | 2.277 | 0.997 | 1591.1 | 6.233 | 2.18 | 2.04
500 | 2.3 | 0.997 | 1602 | 6.2549 | 2.2 | 2.06
505 | 2.323 | 0.998 | 1613 | 6.2769 | 2.21 | 2.07
510 | 2.346 | 0.998 | 1624.1 | 6.2987 | 2.23 | 2.09
515 | 2.369 | 0.998 | 1635.3 | 6.3205 | 2.24 | 2.1
520 | 2.393 | 0.998 | 1646.5 | 6.3422 | 2.26 | 2.12
525 | 2.416 | 0.998 | 1657.8 | 6.3639 | 2.27 | 2.13
530 | 2.439 | 0.998 | 1669.2 | 6.3855 | 2.28 | 2.15
535 | 2.462 | 0.998 | 1680.7 | 6.407 | 2.3 | 2.16
540 | 2.485 | 0.998 | 1692.2 | 6.4284 | 2.31 | 2.17
545 | 2.508 | 0.998 | 1703.8 | 6.4498 | 2.33 | 2.19
550 | 2.531 | 0.998 | 1715.5 | 6.4711 | 2.34 | 2.2
555 | 2.555 | 0.998 | 1727.2 | 6.4924 | 2.36 | 2.22
560 | 2.578 | 0.998 | 1739.1 | 6.5136 | 2.37 | 2.23
565 | 2.601 | 0.998 | 1750.9 | 6.5347 | 2.38 | 2.24
570 | 2.624 | 0.998 | 1762.9 | 6.5558 | 2.4 | 2.26
575 | 2.647 | 0.998 | 1774.9 | 6.5768 | 2.41 | 2.27
580 | 2.67 | 0.998 | 1787 | 6.5977 | 2.42 | 2.28

## 40 kpa
T [Kelvin] | v [m^3/kg] | Z | h [kJ/kg] | s [kJ/kg] | cp [kJ/kg] | cv [kJ/kg]
270 | 0.001246 | 0.001 | 407.02 | 2.7717 | 2.3 | 1.54
275 | 0.001252 | 0.001 | 418.58 | 2.8141 | 2.33 | 1.67
280 | 0.001258 | 0.001 | 430.33 | 2.8565 | 2.37 | 1.81
285 | 0.001263 | 0.001 | 442.34 | 2.899 | 2.43 | 1.94
290 | 0.00127 | 0.001 | 454.62 | 2.9417 | 2.49 | 2.07
295 | 0.001276 | 0.001 | 467.22 | 2.9848 | 2.55 | 2.2
300 | 0.001283 | 0.001 | 480.14 | 3.0282 | 2.62 | 2.32
305 | 0.00129 | 0.001 | 493.39 | 3.072 | 2.69 | 2.44
310 | 0.001297 | 0.001 | 507 | 3.1163 | 2.76 | 2.55
315 | 0.001305 | 0.001 | 520.95 | 3.1609 | 2.83 | 2.65
320 | 0.001313 | 0.001 | 535.25 | 3.2059 | 2.9 | 2.74
325 | 0.001321 | 0.001 | 549.9 | 3.2514 | 2.96 | 2.83
330 | 0.001329 | 0.001 | 564.89 | 3.2971 | 3.03 | 2.91
335 | 1.137 | 0.981 | 1282.1 | 5.4457 | 1.68 | 1.51
340 | 1.156 | 0.983 | 1290.5 | 5.4707 | 1.69 | 1.53
345 | 1.174 | 0.984 | 1299 | 5.4955 | 1.71 | 1.55
350 | 1.193 | 0.986 | 1307.6 | 5.5202 | 1.72 | 1.57
355 | 1.212 | 0.987 | 1316.2 | 5.5448 | 1.74 | 1.58
360 | 1.23 | 0.988 | 1325 | 5.5692 | 1.75 | 1.6
365 | 1.248 | 0.989 | 1333.8 | 5.5935 | 1.77 | 1.62
370 | 1.266 | 0.989 | 1342.7 | 5.6177 | 1.79 | 1.64
375 | 1.284 | 0.99 | 1351.7 | 5.6418 | 1.8 | 1.65
380 | 1.302 | 0.991 | 1360.7 | 5.6658 | 1.82 | 1.67
385 | 1.32 | 0.991 | 1369.8 | 5.6897 | 1.83 | 1.69
390 | 1.338 | 0.992 | 1379.1 | 5.7135 | 1.85 | 1.7
395 | 1.356 | 0.992 | 1388.3 | 5.7371 | 1.87 | 1.72
400 | 1.374 | 0.993 | 1397.7 | 5.7607 | 1.88 | 1.74
405 | 1.391 | 0.993 | 1407.2 | 5.7842 | 1.9 | 1.75
410 | 1.409 | 0.994 | 1416.7 | 5.8076 | 1.92 | 1.77
415 | 1.427 | 0.994 | 1426.3 | 5.8309 | 1.93 | 1.79
420 | 1.444 | 0.994 | 1436 | 5.8541 | 1.95 | 1.8
425 | 1.462 | 0.994 | 1445.8 | 5.8773 | 1.96 | 1.82
430 | 1.479 | 0.995 | 1455.7 | 5.9003 | 1.98 | 1.84
435 | 1.497 | 0.995 | 1465.6 | 5.9233 | 1.99 | 1.85
440 | 1.514 | 0.995 | 1475.6 | 5.9462 | 2.01 | 1.87
445 | 1.532 | 0.995 | 1485.7 | 5.969 | 2.03 | 1.89
450 | 1.549 | 0.995 | 1495.9 | 5.9917 | 2.04 | 1.9
455 | 1.567 | 0.996 | 1506.1 | 6.0144 | 2.06 | 1.92
460 | 1.584 | 0.996 | 1516.5 | 6.037 | 2.07 | 1.93
465 | 1.602 | 0.996 | 1526.9 | 6.0595 | 2.09 | 1.95
470 | 1.619 | 0.996 | 1537.3 | 6.0819 | 2.1 | 1.96
475 | 1.636 | 0.996 | 1547.9 | 6.1043 | 2.12 | 1.98
480 | 1.654 | 0.996 | 1558.5 | 6.1265 | 2.14 | 2
485 | 1.671 | 0.996 | 1569.3 | 6.1487 | 2.15 | 2.01
490 | 1.689 | 0.996 | 1580.1 | 6.1709 | 2.17 | 2.03
495 | 1.706 | 0.997 | 1590.9 | 6.193 | 2.18 | 2.04
500 | 1.724 | 0.997 | 1601.9 | 6.2149 | 2.2 | 2.06
505 | 1.741 | 0.997 | 1612.9 | 6.2369 | 2.21 | 2.07
510 | 1.758 | 0.997 | 1624 | 6.2587 | 2.23 | 2.09
515 | 1.776 | 0.997 | 1635.1 | 6.2805 | 2.24 | 2.1
520 | 1.793 | 0.997 | 1646.4 | 6.3022 | 2.26 | 2.12
525 | 1.81 | 0.997 | 1657.7 | 6.3239 | 2.27 | 2.13
530 | 1.828 | 0.997 | 1669.1 | 6.3455 | 2.28 | 2.14
535 | 1.845 | 0.997 | 1680.5 | 6.367 | 2.3 | 2.16
540 | 1.863 | 0.997 | 1692.1 | 6.3884 | 2.31 | 2.17
545 | 1.88 | 0.997 | 1703.7 | 6.4098 | 2.33 | 2.19
550 | 1.897 | 0.997 | 1715.3 | 6.4311 | 2.34 | 2.2
555 | 1.915 | 0.997 | 1727.1 | 6.4524 | 2.36 | 2.22
560 | 1.932 | 0.998 | 1738.9 | 6.4736 | 2.37 | 2.23
565 | 1.95 | 0.998 | 1750.8 | 6.4947 | 2.38 | 2.24
570 | 1.967 | 0.998 | 1762.7 | 6.5158 | 2.4 | 2.26
575 | 1.984 | 0.998 | 1774.7 | 6.5367 | 2.41 | 2.27
580 | 2.002 | 0.998 | 1786.8 | 6.5577 | 2.42 | 2.28

## 50 kpa
T [Kelvin] | v [m^3/kg] | Z | h [kJ/kg] | s [kJ/kg] | cp [kJ/kg] | cv [kJ/kg]
270 | 0.001246 | 0.002 | 407.03 | 2.7717 | 2.29 | 1.54
275 | 0.001252 | 0.002 | 418.59 | 2.8141 | 2.33 | 1.67
280 | 0.001257 | 0.002 | 430.34 | 2.8565 | 2.37 | 1.81
285 | 0.001263 | 0.002 | 442.35 | 2.899 | 2.43 | 1.94
290 | 0.00127 | 0.002 | 454.63 | 2.9417 | 2.49 | 2.07
295 | 0.001276 | 0.002 | 467.22 | 2.9847 | 2.55 | 2.2
300 | 0.001283 | 0.002 | 480.14 | 3.0282 | 2.62 | 2.32
305 | 0.00129 | 0.002 | 493.4 | 3.072 | 2.69 | 2.44
310 | 0.001297 | 0.002 | 507.01 | 3.1162 | 2.75 | 2.55
315 | 0.001305 | 0.001 | 520.96 | 3.1609 | 2.83 | 2.65
320 | 0.001313 | 0.001 | 535.26 | 3.2059 | 2.9 | 2.74
325 | 0.001321 | 0.001 | 549.91 | 3.2514 | 2.96 | 2.83
330 | 0.001329 | 0.001 | 564.9 | 3.2971 | 3.03 | 2.91
335 | 0.001338 | 0.001 | 580.23 | 3.3432 | 3.1 | 2.98
340 | 0.9192 | 0.977 | 1289.1 | 5.4364 | 1.72 | 1.54
345 | 0.9347 | 0.979 | 1297.8 | 5.4617 | 1.73 | 1.56
350 | 0.9501 | 0.981 | 1306.5 | 5.4867 | 1.75 | 1.58
355 | 0.9652 | 0.983 | 1315.2 | 5.5115 | 1.76 | 1.59
360 | 0.9803 | 0.984 | 1324.1 | 5.5362 | 1.77 | 1.61
365 | 0.9951 | 0.985 | 1332.9 | 5.5608 | 1.79 | 1.63
370 | 1.01 | 0.986 | 1341.9 | 5.5852 | 1.8 | 1.64
375 | 1.025 | 0.987 | 1351 | 5.6094 | 1.82 | 1.66
380 | 1.039 | 0.988 | 1360.1 | 5.6336 | 1.83 | 1.68
385 | 1.054 | 0.989 | 1369.3 | 5.6576 | 1.84 | 1.69
390 | 1.068 | 0.99 | 1378.5 | 5.6815 | 1.86 | 1.71
395 | 1.082 | 0.99 | 1387.9 | 5.7053 | 1.88 | 1.73
400 | 1.097 | 0.991 | 1397.3 | 5.729 | 1.89 | 1.74
405 | 1.111 | 0.991 | 1406.8 | 5.7525 | 1.91 | 1.76
410 | 1.125 | 0.992 | 1416.3 | 5.776 | 1.92 | 1.78
415 | 1.139 | 0.992 | 1426 | 5.7994 | 1.94 | 1.79
420 | 1.154 | 0.993 | 1435.7 | 5.8227 | 1.95 | 1.81
425 | 1.168 | 0.993 | 1445.5 | 5.8459 | 1.97 | 1.82
430 | 1.182 | 0.993 | 1455.4 | 5.869 | 1.98 | 1.84
435 | 1.196 | 0.994 | 1465.3 | 5.892 | 2 | 1.86
440 | 1.21 | 0.994 | 1475.4 | 5.9149 | 2.01 | 1.87
445 | 1.224 | 0.994 | 1485.5 | 5.9378 | 2.03 | 1.89
450 | 1.238 | 0.994 | 1495.6 | 5.9605 | 2.04 | 1.9
455 | 1.252 | 0.994 | 1505.9 | 5.9832 | 2.06 | 1.92
460 | 1.266 | 0.995 | 1516.2 | 6.0058 | 2.08 | 1.93
465 | 1.28 | 0.995 | 1526.7 | 6.0283 | 2.09 | 1.95
470 | 1.294 | 0.995 | 1537.2 | 6.0508 | 2.11 | 1.97
475 | 1.308 | 0.995 | 1547.7 | 6.0731 | 2.12 | 1.98
480 | 1.322 | 0.995 | 1558.4 | 6.0954 | 2.14 | 2
485 | 1.336 | 0.995 | 1569.1 | 6.1177 | 2.15 | 2.01
490 | 1.35 | 0.996 | 1579.9 | 6.1398 | 2.17 | 2.03
495 | 1.364 | 0.996 | 1590.8 | 6.1619 | 2.18 | 2.04
500 | 1.378 | 0.996 | 1601.7 | 6.1839 | 2.2 | 2.06
505 | 1.392 | 0.996 | 1612.7 | 6.2058 | 2.21 | 2.07
510 | 1.405 | 0.996 | 1623.8 | 6.2277 | 2.23 | 2.09
515 | 1.419 | 0.996 | 1635 | 6.2495 | 2.24 | 2.1
520 | 1.433 | 0.996 | 1646.2 | 6.2712 | 2.26 | 2.12
525 | 1.447 | 0.996 | 1657.5 | 6.2928 | 2.27 | 2.13
530 | 1.461 | 0.996 | 1668.9 | 6.3144 | 2.28 | 2.14
535 | 1.475 | 0.996 | 1680.4 | 6.3359 | 2.3 | 2.16
540 | 1.489 | 0.997 | 1691.9 | 6.3574 | 2.31 | 2.17
545 | 1.503 | 0.997 | 1703.5 | 6.3788 | 2.33 | 2.19
550 | 1.517 | 0.997 | 1715.2 | 6.4001 | 2.34 | 2.2
555 | 1.531 | 0.997 | 1726.9 | 6.4213 | 2.35 | 2.21
560 | 1.545 | 0.997 | 1738.7 | 6.4425 | 2.37 | 2.23
565 | 1.559 | 0.997 | 1750.6 | 6.4636 | 2.38 | 2.24
570 | 1.573 | 0.997 | 1762.6 | 6.4847 | 2.4 | 2.26
575 | 1.587 | 0.997 | 1774.6 | 6.5057 | 2.41 | 2.27
580 | 1.601 | 0.997 | 1786.6 | 6.5266 | 2.42 | 2.28

## 70 kpa
T [Kelvin] | v [m^3/kg] | Z | h [kJ/kg] | s [kJ/kg] | cp [kJ/kg] | cv [kJ/kg]
270 | 0.001246 | 0.002 | 407.05 | 2.7717 | 2.29 | 1.54
275 | 0.001252 | 0.002 | 418.6 | 2.8141 | 2.33 | 1.67
280 | 0.001257 | 0.002 | 430.36 | 2.8565 | 2.37 | 1.81
285 | 0.001263 | 0.002 | 442.37 | 2.8989 | 2.43 | 1.94
290 | 0.00127 | 0.002 | 454.65 | 2.9417 | 2.49 | 2.07
295 | 0.001276 | 0.002 | 467.24 | 2.9847 | 2.55 | 2.2
300 | 0.001283 | 0.002 | 480.16 | 3.0281 | 2.62 | 2.32
305 | 0.00129 | 0.002 | 493.42 | 3.072 | 2.69 | 2.44
310 | 0.001297 | 0.002 | 507.02 | 3.1162 | 2.76 | 2.55
315 | 0.001305 | 0.002 | 520.97 | 3.1609 | 2.83 | 2.65
320 | 0.001312 | 0.002 | 535.28 | 3.2059 | 2.9 | 2.74
325 | 0.001321 | 0.002 | 549.92 | 3.2513 | 2.96 | 2.83
330 | 0.001329 | 0.002 | 564.92 | 3.2971 | 3.03 | 2.91
335 | 0.001338 | 0.002 | 580.24 | 3.3432 | 3.1 | 2.98
340 | 0.001347 | 0.002 | 595.9 | 3.3896 | 3.16 | 3.04
345 | 0.001357 | 0.002 | 611.89 | 3.4363 | 3.23 | 3.1
350 | 0.6715 | 0.971 | 1303.8 | 5.4337 | 1.81 | 1.61
355 | 0.6831 | 0.974 | 1312.9 | 5.4593 | 1.81 | 1.63
360 | 0.6944 | 0.976 | 1321.9 | 5.4847 | 1.82 | 1.64
365 | 0.7056 | 0.978 | 1331 | 5.5098 | 1.83 | 1.65
370 | 0.7166 | 0.98 | 1340.2 | 5.5347 | 1.84 | 1.67
375 | 0.7275 | 0.982 | 1349.4 | 5.5594 | 1.85 | 1.68
380 | 0.7383 | 0.983 | 1358.7 | 5.584 | 1.86 | 1.7
385 | 0.7489 | 0.984 | 1368 | 5.6083 | 1.87 | 1.71
390 | 0.7595 | 0.985 | 1377.4 | 5.6325 | 1.88 | 1.73
395 | 0.77 | 0.986 | 1386.8 | 5.6566 | 1.89 | 1.74
400 | 0.7804 | 0.987 | 1396.3 | 5.6805 | 1.91 | 1.75
405 | 0.7907 | 0.988 | 1405.9 | 5.7043 | 1.92 | 1.77
410 | 0.801 | 0.989 | 1415.5 | 5.7279 | 1.93 | 1.79
415 | 0.8113 | 0.989 | 1425.2 | 5.7515 | 1.95 | 1.8
420 | 0.8215 | 0.99 | 1435 | 5.7749 | 1.96 | 1.82
425 | 0.8317 | 0.99 | 1444.8 | 5.7982 | 1.98 | 1.83
430 | 0.8419 | 0.991 | 1454.8 | 5.8214 | 1.99 | 1.85
435 | 0.852 | 0.991 | 1464.8 | 5.8445 | 2.01 | 1.86
440 | 0.8621 | 0.991 | 1474.8 | 5.8675 | 2.02 | 1.88
445 | 0.8722 | 0.992 | 1485 | 5.8904 | 2.04 | 1.89
450 | 0.8822 | 0.992 | 1495.2 | 5.9133 | 2.05 | 1.91
455 | 0.8923 | 0.992 | 1505.5 | 5.936 | 2.07 | 1.92
460 | 0.9023 | 0.993 | 1515.8 | 5.9587 | 2.08 | 1.94
465 | 0.9124 | 0.993 | 1526.3 | 5.9812 | 2.09 | 1.95
470 | 0.9224 | 0.993 | 1536.8 | 6.0037 | 2.11 | 1.97
475 | 0.9324 | 0.993 | 1547.4 | 6.0261 | 2.12 | 1.98
480 | 0.9424 | 0.993 | 1558 | 6.0484 | 2.14 | 2
485 | 0.9524 | 0.994 | 1568.8 | 6.0707 | 2.15 | 2.01
490 | 0.9624 | 0.994 | 1579.6 | 6.0928 | 2.17 | 2.03
495 | 0.9724 | 0.994 | 1590.4 | 6.1149 | 2.18 | 2.04
500 | 0.9823 | 0.994 | 1601.4 | 6.1369 | 2.2 | 2.06
505 | 0.9923 | 0.994 | 1612.4 | 6.1589 | 2.21 | 2.07
510 | 1.002 | 0.994 | 1623.5 | 6.1807 | 2.23 | 2.09
515 | 1.012 | 0.995 | 1634.7 | 6.2025 | 2.24 | 2.1
520 | 1.022 | 0.995 | 1645.9 | 6.2243 | 2.26 | 2.11
525 | 1.032 | 0.995 | 1657.2 | 6.2459 | 2.27 | 2.13
530 | 1.042 | 0.995 | 1668.6 | 6.2675 | 2.28 | 2.14
535 | 1.052 | 0.995 | 1680.1 | 6.289 | 2.3 | 2.16
540 | 1.062 | 0.995 | 1691.6 | 6.3104 | 2.31 | 2.17
545 | 1.072 | 0.995 | 1703.2 | 6.3318 | 2.33 | 2.19
550 | 1.082 | 0.995 | 1714.9 | 6.3531 | 2.34 | 2.2
555 | 1.092 | 0.996 | 1726.6 | 6.3744 | 2.35 | 2.21
560 | 1.102 | 0.996 | 1738.4 | 6.3955 | 2.37 | 2.23
565 | 1.112 | 0.996 | 1750.3 | 6.4166 | 2.38 | 2.24
570 | 1.122 | 0.996 | 1762.2 | 6.4377 | 2.39 | 2.25
575 | 1.132 | 0.996 | 1774.2 | 6.4587 | 2.41 | 2.27
580 | 1.142 | 0.996 | 1786.3 | 6.4796 | 2.42 | 2.28

## 100 kpa
T [Kelvin] | v [m^3/kg] | Z | h [kJ/kg] | s [kJ/kg] | cp [kJ/kg] | cv [kJ/kg]
270 | 0.001246 | 0.003 | 407.08 | 2.7717 | 2.29 | 1.54
275 | 0.001252 | 0.003 | 418.64 | 2.8141 | 2.33 | 1.67
280 | 0.001257 | 0.003 | 430.39 | 2.8564 | 2.38 | 1.81
285 | 0.001263 | 0.003 | 442.39 | 2.8989 | 2.43 | 1.94
290 | 0.001269 | 0.003 | 454.68 | 2.9416 | 2.49 | 2.07
295 | 0.001276 | 0.003 | 467.27 | 2.9847 | 2.55 | 2.2
300 | 0.001283 | 0.003 | 480.19 | 3.0281 | 2.62 | 2.32
305 | 0.00129 | 0.003 | 493.45 | 3.0719 | 2.69 | 2.44
310 | 0.001297 | 0.003 | 507.05 | 3.1162 | 2.76 | 2.54
315 | 0.001304 | 0.003 | 521 | 3.1608 | 2.82 | 2.65
320 | 0.001312 | 0.003 | 535.3 | 3.2059 | 2.89 | 2.74
325 | 0.00132 | 0.003 | 549.95 | 3.2513 | 2.96 | 2.83
330 | 0.001329 | 0.003 | 564.94 | 3.297 | 3.03 | 2.91
335 | 0.001338 | 0.003 | 580.27 | 3.3431 | 3.1 | 2.98
340 | 0.001347 | 0.003 | 595.93 | 3.3895 | 3.16 | 3.04
345 | 0.001356 | 0.003 | 611.91 | 3.4362 | 3.23 | 3.1
350 | 0.001366 | 0.003 | 628.2 | 3.4831 | 3.29 | 3.15
355 | 0.001377 | 0.003 | 644.81 | 3.5302 | 3.35 | 3.19
360 | 0.4791 | 0.962 | 1318 | 5.4258 | 1.92 | 1.7
365 | 0.4877 | 0.966 | 1327.5 | 5.4523 | 1.91 | 1.71
370 | 0.496 | 0.969 | 1337.1 | 5.4782 | 1.91 | 1.71
375 | 0.5042 | 0.972 | 1346.6 | 5.5039 | 1.91 | 1.72
380 | 0.5122 | 0.974 | 1356.2 | 5.5292 | 1.91 | 1.73
385 | 0.52 | 0.976 | 1365.8 | 5.5542 | 1.92 | 1.74
390 | 0.5277 | 0.978 | 1375.4 | 5.579 | 1.92 | 1.75
395 | 0.5354 | 0.98 | 1385 | 5.6036 | 1.93 | 1.77
400 | 0.5429 | 0.981 | 1394.7 | 5.6279 | 1.94 | 1.78
405 | 0.5503 | 0.982 | 1404.4 | 5.6521 | 1.95 | 1.79
410 | 0.5577 | 0.983 | 1414.2 | 5.676 | 1.96 | 1.8
415 | 0.5651 | 0.984 | 1424 | 5.6999 | 1.97 | 1.82
420 | 0.5724 | 0.985 | 1433.9 | 5.7235 | 1.98 | 1.83
425 | 0.5796 | 0.986 | 1443.8 | 5.7471 | 1.99 | 1.84
430 | 0.5868 | 0.986 | 1453.8 | 5.7705 | 2.01 | 1.86
435 | 0.594 | 0.987 | 1463.9 | 5.7937 | 2.02 | 1.87
440 | 0.6012 | 0.988 | 1474 | 5.8169 | 2.03 | 1.88
445 | 0.6083 | 0.988 | 1484.2 | 5.8399 | 2.05 | 1.9
450 | 0.6154 | 0.988 | 1494.5 | 5.8628 | 2.06 | 1.91
455 | 0.6225 | 0.989 | 1504.8 | 5.8857 | 2.07 | 1.93
460 | 0.6296 | 0.989 | 1515.2 | 5.9084 | 2.09 | 1.94
465 | 0.6366 | 0.99 | 1525.7 | 5.931 | 2.1 | 1.96
470 | 0.6437 | 0.99 | 1536.2 | 5.9536 | 2.11 | 1.97
475 | 0.6507 | 0.99 | 1546.8 | 5.976 | 2.13 | 1.99
480 | 0.6578 | 0.991 | 1557.5 | 5.9984 | 2.14 | 2
485 | 0.6648 | 0.991 | 1568.2 | 6.0207 | 2.16 | 2.01
490 | 0.6718 | 0.991 | 1579.1 | 6.0428 | 2.17 | 2.03
495 | 0.6789 | 0.991 | 1590 | 6.065 | 2.18 | 2.04
500 | 0.6859 | 0.992 | 1600.9 | 6.087 | 2.2 | 2.06
505 | 0.6929 | 0.992 | 1611.9 | 6.1089 | 2.21 | 2.07
510 | 0.6999 | 0.992 | 1623.1 | 6.1308 | 2.23 | 2.09
515 | 0.7069 | 0.992 | 1634.2 | 6.1526 | 2.24 | 2.1
520 | 0.7139 | 0.992 | 1645.5 | 6.1743 | 2.26 | 2.11
525 | 0.7209 | 0.993 | 1656.8 | 6.196 | 2.27 | 2.13
530 | 0.728 | 0.993 | 1668.2 | 6.2176 | 2.28 | 2.14
535 | 0.735 | 0.993 | 1679.6 | 6.2391 | 2.3 | 2.16
540 | 0.742 | 0.993 | 1691.1 | 6.2605 | 2.31 | 2.17
545 | 0.749 | 0.993 | 1702.7 | 6.2819 | 2.33 | 2.18
550 | 0.756 | 0.994 | 1714.4 | 6.3032 | 2.34 | 2.2
555 | 0.763 | 0.994 | 1726.1 | 6.3244 | 2.35 | 2.21
560 | 0.7701 | 0.994 | 1737.9 | 6.3456 | 2.37 | 2.22
565 | 0.7771 | 0.994 | 1749.8 | 6.3667 | 2.38 | 2.24
570 | 0.7841 | 0.994 | 1761.7 | 6.3877 | 2.39 | 2.25
575 | 0.7911 | 0.994 | 1773.7 | 6.4087 | 2.41 | 2.26
580 | 0.7982 | 0.995 | 1785.8 | 6.4295 | 2.42 | 2.28

## 150 kpa
T [Kelvin] | v [m^3/kg] | Z | h [kJ/kg] | s [kJ/kg] | cp [kJ/kg] | cv [kJ/kg]
270 | 0.001246 | 0.005 | 407.13 | 2.7716 | 2.29 | 1.54
275 | 0.001252 | 0.005 | 418.68 | 2.814 | 2.33 | 1.67
280 | 0.001257 | 0.005 | 430.44 | 2.8564 | 2.38 | 1.81
285 | 0.001263 | 0.005 | 442.44 | 2.8988 | 2.43 | 1.94
290 | 0.001269 | 0.005 | 454.72 | 2.9416 | 2.49 | 2.07
295 | 0.001276 | 0.005 | 467.31 | 2.9846 | 2.55 | 2.2
300 | 0.001283 | 0.005 | 480.23 | 3.028 | 2.62 | 2.32
305 | 0.001289 | 0.005 | 493.49 | 3.0719 | 2.69 | 2.43
310 | 0.001297 | 0.005 | 507.09 | 3.1161 | 2.75 | 2.54
315 | 0.001304 | 0.004 | 521.04 | 3.1607 | 2.82 | 2.65
320 | 0.001312 | 0.004 | 535.34 | 3.2058 | 2.89 | 2.74
325 | 0.00132 | 0.004 | 549.99 | 3.2512 | 2.96 | 2.83
330 | 0.001329 | 0.004 | 564.98 | 3.297 | 3.03 | 2.9
335 | 0.001337 | 0.004 | 580.3 | 3.3431 | 3.1 | 2.97
340 | 0.001346 | 0.004 | 595.96 | 3.3894 | 3.16 | 3.04
345 | 0.001356 | 0.004 | 611.94 | 3.4361 | 3.23 | 3.09
350 | 0.001366 | 0.004 | 628.24 | 3.483 | 3.29 | 3.14
355 | 0.001376 | 0.004 | 644.84 | 3.5301 | 3.35 | 3.19
360 | 0.001387 | 0.004 | 661.74 | 3.5774 | 3.41 | 3.23
365 | 0.001399 | 0.004 | 678.93 | 3.6248 | 3.47 | 3.26
370 | 0.3231 | 0.947 | 1330.4 | 5.4063 | 2.1 | 1.83
375 | 0.3295 | 0.953 | 1340.8 | 5.4343 | 2.07 | 1.83
380 | 0.3355 | 0.957 | 1351.1 | 5.4615 | 2.05 | 1.82
385 | 0.3414 | 0.961 | 1361.3 | 5.4882 | 2.03 | 1.82
390 | 0.347 | 0.965 | 1371.4 | 5.5144 | 2.02 | 1.82
395 | 0.3525 | 0.968 | 1381.5 | 5.5401 | 2.02 | 1.82
400 | 0.3579 | 0.97 | 1391.6 | 5.5654 | 2.01 | 1.83
405 | 0.3631 | 0.972 | 1401.6 | 5.5904 | 2.01 | 1.83
410 | 0.3683 | 0.974 | 1411.7 | 5.6151 | 2.01 | 1.84
415 | 0.3734 | 0.976 | 1421.8 | 5.6395 | 2.02 | 1.85
420 | 0.3785 | 0.977 | 1431.9 | 5.6637 | 2.02 | 1.86
425 | 0.3835 | 0.978 | 1442 | 5.6877 | 2.03 | 1.87
430 | 0.3884 | 0.979 | 1452.2 | 5.7114 | 2.04 | 1.88
435 | 0.3933 | 0.98 | 1462.4 | 5.735 | 2.05 | 1.89
440 | 0.3982 | 0.981 | 1472.6 | 5.7585 | 2.05 | 1.9
445 | 0.403 | 0.982 | 1482.9 | 5.7817 | 2.06 | 1.91
450 | 0.4078 | 0.983 | 1493.3 | 5.8049 | 2.08 | 1.93
455 | 0.4126 | 0.983 | 1503.7 | 5.8279 | 2.09 | 1.94
460 | 0.4174 | 0.984 | 1514.1 | 5.8507 | 2.1 | 1.95
465 | 0.4222 | 0.984 | 1524.7 | 5.8735 | 2.11 | 1.96
470 | 0.4269 | 0.985 | 1535.3 | 5.8961 | 2.12 | 1.98
475 | 0.4317 | 0.985 | 1545.9 | 5.9187 | 2.14 | 1.99
480 | 0.4364 | 0.986 | 1556.6 | 5.9411 | 2.15 | 2
485 | 0.4411 | 0.986 | 1567.4 | 5.9634 | 2.16 | 2.02
490 | 0.4458 | 0.987 | 1578.2 | 5.9857 | 2.17 | 2.03
495 | 0.4506 | 0.987 | 1589.1 | 6.0078 | 2.19 | 2.04
500 | 0.4553 | 0.987 | 1600.1 | 6.0299 | 2.2 | 2.06
505 | 0.46 | 0.988 | 1611.2 | 6.0519 | 2.22 | 2.07
510 | 0.4647 | 0.988 | 1622.3 | 6.0737 | 2.23 | 2.08
515 | 0.4694 | 0.988 | 1633.4 | 6.0956 | 2.24 | 2.1
520 | 0.4741 | 0.989 | 1644.7 | 6.1173 | 2.26 | 2.11
525 | 0.4788 | 0.989 | 1656 | 6.1389 | 2.27 | 2.13
530 | 0.4835 | 0.989 | 1667.4 | 6.1605 | 2.28 | 2.14
535 | 0.4883 | 0.989 | 1678.8 | 6.182 | 2.3 | 2.15
540 | 0.493 | 0.99 | 1690.4 | 6.2034 | 2.31 | 2.17
545 | 0.4977 | 0.99 | 1701.9 | 6.2248 | 2.32 | 2.18
550 | 0.5024 | 0.99 | 1713.6 | 6.2461 | 2.34 | 2.19
555 | 0.5071 | 0.991 | 1725.3 | 6.2673 | 2.35 | 2.21
560 | 0.5118 | 0.991 | 1737.1 | 6.2884 | 2.36 | 2.22
565 | 0.5165 | 0.991 | 1749 | 6.3095 | 2.38 | 2.23
570 | 0.5212 | 0.991 | 1760.9 | 6.3305 | 2.39 | 2.25
575 | 0.526 | 0.992 | 1772.9 | 6.3515 | 2.4 | 2.26
580 | 0.5307 | 0.992 | 1784.9 | 6.3723 | 2.42 | 2.27

## 200 kpa
T [Kelvin] | v [m^3/kg] | Z | h [kJ/kg] | s [kJ/kg] | cp [kJ/kg] | cv [kJ/kg]
270 | 0.001246 | 0.007 | 407.17 | 2.7716 | 2.3 | 1.54
275 | 0.001252 | 0.007 | 418.73 | 2.8139 | 2.33 | 1.67
280 | 0.001257 | 0.006 | 430.48 | 2.8563 | 2.37 | 1.81
285 | 0.001263 | 0.006 | 442.48 | 2.8988 | 2.43 | 1.94
290 | 0.001269 | 0.006 | 454.77 | 2.9415 | 2.49 | 2.07
295 | 0.001276 | 0.006 | 467.36 | 2.9846 | 2.55 | 2.2
300 | 0.001282 | 0.006 | 480.28 | 3.028 | 2.62 | 2.32
305 | 0.001289 | 0.006 | 493.53 | 3.0718 | 2.69 | 2.43
310 | 0.001297 | 0.006 | 507.13 | 3.116 | 2.76 | 2.54
315 | 0.001304 | 0.006 | 521.08 | 3.1607 | 2.82 | 2.64
320 | 0.001312 | 0.006 | 535.38 | 3.2057 | 2.89 | 2.74
325 | 0.00132 | 0.006 | 550.03 | 3.2511 | 2.96 | 2.82
330 | 0.001328 | 0.006 | 565.02 | 3.2969 | 3.03 | 2.9
335 | 0.001337 | 0.006 | 580.34 | 3.343 | 3.1 | 2.97
340 | 0.001346 | 0.006 | 596 | 3.3894 | 3.16 | 3.03
345 | 0.001355 | 0.006 | 611.98 | 3.436 | 3.23 | 3.09
350 | 0.001365 | 0.006 | 628.27 | 3.4829 | 3.29 | 3.14
355 | 0.001376 | 0.006 | 644.87 | 3.53 | 3.35 | 3.18
360 | 0.001387 | 0.006 | 661.77 | 3.5773 | 3.41 | 3.22
365 | 0.001398 | 0.006 | 678.96 | 3.6247 | 3.47 | 3.25
370 | 0.00141 | 0.006 | 696.43 | 3.6722 | 3.52 | 3.28
375 | 0.241 | 0.929 | 1333.1 | 5.3764 | 2.32 | 1.97
380 | 0.2463 | 0.937 | 1344.6 | 5.4066 | 2.25 | 1.95
385 | 0.2514 | 0.944 | 1355.7 | 5.4357 | 2.2 | 1.93
390 | 0.2561 | 0.949 | 1366.6 | 5.4638 | 2.16 | 1.91
395 | 0.2607 | 0.954 | 1377.3 | 5.4911 | 2.13 | 1.9
400 | 0.2651 | 0.958 | 1387.9 | 5.5178 | 2.11 | 1.9
405 | 0.2693 | 0.961 | 1398.4 | 5.5439 | 2.09 | 1.89
410 | 0.2734 | 0.964 | 1408.9 | 5.5696 | 2.08 | 1.89
415 | 0.2775 | 0.967 | 1419.3 | 5.5948 | 2.08 | 1.89
420 | 0.2814 | 0.969 | 1429.6 | 5.6196 | 2.07 | 1.9
425 | 0.2853 | 0.97 | 1440 | 5.6442 | 2.07 | 1.9
430 | 0.2891 | 0.972 | 1450.4 | 5.6684 | 2.07 | 1.91
435 | 0.2929 | 0.973 | 1460.7 | 5.6924 | 2.08 | 1.91
440 | 0.2966 | 0.975 | 1471.1 | 5.7162 | 2.08 | 1.92
445 | 0.3003 | 0.976 | 1481.6 | 5.7397 | 2.09 | 1.93
450 | 0.304 | 0.977 | 1492 | 5.7631 | 2.09 | 1.94
455 | 0.3077 | 0.977 | 1502.5 | 5.7863 | 2.1 | 1.95
460 | 0.3113 | 0.978 | 1513.1 | 5.8093 | 2.11 | 1.96
465 | 0.3149 | 0.979 | 1523.6 | 5.8322 | 2.12 | 1.97
470 | 0.3185 | 0.98 | 1534.3 | 5.8549 | 2.13 | 1.98
475 | 0.3221 | 0.98 | 1545 | 5.8776 | 2.14 | 1.99
480 | 0.3257 | 0.981 | 1555.7 | 5.9001 | 2.16 | 2.01
485 | 0.3293 | 0.981 | 1566.5 | 5.9225 | 2.17 | 2.02
490 | 0.3328 | 0.982 | 1577.4 | 5.9448 | 2.18 | 2.03
495 | 0.3364 | 0.982 | 1588.3 | 5.9669 | 2.19 | 2.04
500 | 0.34 | 0.983 | 1599.3 | 5.989 | 2.2 | 2.06
505 | 0.3435 | 0.983 | 1610.4 | 6.011 | 2.22 | 2.07
510 | 0.3471 | 0.984 | 1621.5 | 6.0329 | 2.23 | 2.08
515 | 0.3507 | 0.984 | 1632.7 | 6.0548 | 2.24 | 2.1
520 | 0.3542 | 0.985 | 1643.9 | 6.0765 | 2.26 | 2.11
525 | 0.3578 | 0.985 | 1655.2 | 6.0982 | 2.27 | 2.12
530 | 0.3613 | 0.986 | 1666.6 | 6.1197 | 2.28 | 2.14
535 | 0.3649 | 0.986 | 1678 | 6.1412 | 2.3 | 2.15
540 | 0.3685 | 0.986 | 1689.6 | 6.1626 | 2.31 | 2.16
545 | 0.372 | 0.987 | 1701.1 | 6.184 | 2.32 | 2.18
550 | 0.3756 | 0.987 | 1712.8 | 6.2053 | 2.34 | 2.19
555 | 0.3791 | 0.988 | 1724.5 | 6.2265 | 2.35 | 2.2
560 | 0.3827 | 0.988 | 1736.3 | 6.2476 | 2.36 | 2.22
565 | 0.3863 | 0.988 | 1748.1 | 6.2687 | 2.38 | 2.23
570 | 0.3898 | 0.989 | 1760 | 6.2897 | 2.39 | 2.24
575 | 0.3934 | 0.989 | 1772 | 6.3106 | 2.4 | 2.26
580 | 0.397 | 0.989 | 1784.1 | 6.3314 | 2.42 | 2.27

## 300 kpa
T [Kelvin] | v [m^3/kg] | Z | h [kJ/kg] | s [kJ/kg] | cp [kJ/kg] | cv [kJ/kg]
270 | 0.001246 | 0.01 | 407.27 | 2.7714 | 2.29 | 1.54
275 | 0.001252 | 0.01 | 418.82 | 2.8138 | 2.33 | 1.67
280 | 0.001257 | 0.01 | 430.58 | 2.8562 | 2.37 | 1.81
285 | 0.001263 | 0.01 | 442.58 | 2.8987 | 2.43 | 1.94
290 | 0.001269 | 0.009 | 454.86 | 2.9414 | 2.49 | 2.07
295 | 0.001276 | 0.009 | 467.45 | 2.9844 | 2.55 | 2.2
300 | 0.001282 | 0.009 | 480.36 | 3.0278 | 2.62 | 2.32
305 | 0.001289 | 0.009 | 493.62 | 3.0716 | 2.69 | 2.43
310 | 0.001296 | 0.009 | 507.22 | 3.1159 | 2.75 | 2.54
315 | 0.001304 | 0.009 | 521.16 | 3.1605 | 2.82 | 2.64
320 | 0.001311 | 0.009 | 535.46 | 3.2055 | 2.89 | 2.73
325 | 0.001319 | 0.009 | 550.11 | 3.2509 | 2.96 | 2.82
330 | 0.001327 | 0.009 | 565.09 | 3.2967 | 3.03 | 2.89
335 | 0.001336 | 0.009 | 580.42 | 3.3428 | 3.1 | 2.96
340 | 0.001345 | 0.009 | 596.07 | 3.3892 | 3.16 | 3.03
345 | 0.001354 | 0.009 | 612.05 | 3.4358 | 3.23 | 3.08
350 | 0.001364 | 0.008 | 628.34 | 3.4827 | 3.29 | 3.13
355 | 0.001375 | 0.008 | 644.93 | 3.5298 | 3.35 | 3.18
360 | 0.001386 | 0.008 | 661.83 | 3.577 | 3.41 | 3.21
365 | 0.001397 | 0.008 | 679.01 | 3.6244 | 3.47 | 3.25
370 | 0.001409 | 0.008 | 696.48 | 3.672 | 3.52 | 3.28
375 | 0.001422 | 0.008 | 714.22 | 3.7196 | 3.58 | 3.3
380 | 0.001435 | 0.008 | 732.24 | 3.7673 | 3.63 | 3.32
385 | 0.001449 | 0.008 | 750.52 | 3.8151 | 3.68 | 3.33
390 | 0.164 | 0.912 | 1353.6 | 5.3782 | 2.61 | 2.19
395 | 0.1679 | 0.922 | 1366.3 | 5.4107 | 2.49 | 2.14
400 | 0.1715 | 0.93 | 1378.6 | 5.4415 | 2.41 | 2.09
405 | 0.1749 | 0.937 | 1390.4 | 5.4709 | 2.34 | 2.06
410 | 0.1781 | 0.942 | 1402 | 5.4992 | 2.28 | 2.03
415 | 0.1812 | 0.947 | 1413.3 | 5.5267 | 2.24 | 2.01
420 | 0.1841 | 0.951 | 1424.4 | 5.5533 | 2.21 | 2
425 | 0.1869 | 0.954 | 1435.4 | 5.5794 | 2.19 | 1.99
430 | 0.1897 | 0.957 | 1446.3 | 5.6049 | 2.17 | 1.98
435 | 0.1924 | 0.959 | 1457.1 | 5.6299 | 2.16 | 1.97
440 | 0.195 | 0.961 | 1467.9 | 5.6545 | 2.15 | 1.97
445 | 0.1976 | 0.963 | 1478.6 | 5.6787 | 2.14 | 1.97
450 | 0.2001 | 0.964 | 1489.3 | 5.7027 | 2.14 | 1.98
455 | 0.2027 | 0.966 | 1500.1 | 5.7263 | 2.14 | 1.98
460 | 0.2051 | 0.967 | 1510.8 | 5.7497 | 2.14 | 1.98
465 | 0.2076 | 0.968 | 1521.5 | 5.7729 | 2.15 | 1.99
470 | 0.2101 | 0.969 | 1532.3 | 5.796 | 2.15 | 2
475 | 0.2125 | 0.97 | 1543 | 5.8188 | 2.16 | 2.01
480 | 0.215 | 0.971 | 1553.9 | 5.8415 | 2.17 | 2.02
485 | 0.2174 | 0.972 | 1564.7 | 5.864 | 2.18 | 2.02
490 | 0.2198 | 0.973 | 1575.7 | 5.8864 | 2.19 | 2.04
495 | 0.2222 | 0.974 | 1586.6 | 5.9086 | 2.2 | 2.05
500 | 0.2247 | 0.974 | 1597.6 | 5.9308 | 2.21 | 2.06
505 | 0.2271 | 0.975 | 1608.7 | 5.9528 | 2.22 | 2.07
510 | 0.2295 | 0.976 | 1619.8 | 5.9748 | 2.23 | 2.08
515 | 0.2319 | 0.976 | 1631 | 5.9966 | 2.24 | 2.09
520 | 0.2343 | 0.977 | 1642.3 | 6.0184 | 2.26 | 2.11
525 | 0.2367 | 0.978 | 1653.6 | 6.04 | 2.27 | 2.12
530 | 0.2391 | 0.978 | 1665 | 6.0616 | 2.28 | 2.13
535 | 0.2415 | 0.979 | 1676.4 | 6.0831 | 2.3 | 2.14
540 | 0.244 | 0.98 | 1687.9 | 6.1045 | 2.31 | 2.16
545 | 0.2464 | 0.98 | 1699.5 | 6.1258 | 2.32 | 2.17
550 | 0.2488 | 0.981 | 1711.2 | 6.1471 | 2.33 | 2.18
555 | 0.2512 | 0.981 | 1722.9 | 6.1683 | 2.35 | 2.2
560 | 0.2536 | 0.982 | 1734.6 | 6.1894 | 2.36 | 2.21
565 | 0.256 | 0.983 | 1746.5 | 6.2105 | 2.37 | 2.22
570 | 0.2584 | 0.983 | 1758.4 | 6.2314 | 2.39 | 2.24
575 | 0.2608 | 0.984 | 1770.4 | 6.2523 | 2.4 | 2.25
580 | 0.2632 | 0.984 | 1782.4 | 6.2732 | 2.41 | 2.26

## 400 kpa
T [Kelvin] | v [m^3/kg] | Z | h [kJ/kg] | s [kJ/kg] | cp [kJ/kg] | cv [kJ/kg]
270 | 0.001246 | 0.013 | 407.37 | 2.7713 | 2.29 | 1.54
275 | 0.001252 | 0.013 | 418.92 | 2.8137 | 2.33 | 1.67
280 | 0.001257 | 0.013 | 430.67 | 2.8561 | 2.37 | 1.81
285 | 0.001263 | 0.013 | 442.67 | 2.8985 | 2.43 | 1.94
290 | 0.001269 | 0.013 | 454.95 | 2.9413 | 2.49 | 2.07
295 | 0.001275 | 0.013 | 467.54 | 2.9843 | 2.55 | 2.2
300 | 0.001282 | 0.012 | 480.45 | 3.0277 | 2.62 | 2.32
305 | 0.001289 | 0.012 | 493.7 | 3.0715 | 2.69 | 2.43
310 | 0.001296 | 0.012 | 507.3 | 3.1157 | 2.75 | 2.54
315 | 0.001303 | 0.012 | 521.25 | 3.1604 | 2.82 | 2.64
320 | 0.001311 | 0.012 | 535.54 | 3.2054 | 2.89 | 2.73
325 | 0.001319 | 0.012 | 550.19 | 3.2508 | 2.96 | 2.81
330 | 0.001327 | 0.012 | 565.17 | 3.2965 | 3.03 | 2.89
335 | 0.001335 | 0.012 | 580.49 | 3.3426 | 3.1 | 2.96
340 | 0.001344 | 0.011 | 596.14 | 3.389 | 3.16 | 3.02
345 | 0.001354 | 0.011 | 612.11 | 3.4356 | 3.23 | 3.07
350 | 0.001363 | 0.011 | 628.4 | 3.4825 | 3.29 | 3.12
355 | 0.001374 | 0.011 | 644.99 | 3.5296 | 3.35 | 3.17
360 | 0.001385 | 0.011 | 661.88 | 3.5768 | 3.41 | 3.21
365 | 0.001396 | 0.011 | 679.06 | 3.6242 | 3.46 | 3.24
370 | 0.001408 | 0.011 | 696.53 | 3.6717 | 3.52 | 3.27
375 | 0.001421 | 0.011 | 714.27 | 3.7193 | 3.58 | 3.29
380 | 0.001434 | 0.011 | 732.28 | 3.7671 | 3.63 | 3.31
385 | 0.001448 | 0.011 | 750.56 | 3.8148 | 3.68 | 3.33
390 | 0.001463 | 0.011 | 769.1 | 3.8627 | 3.73 | 3.34
395 | 0.1203 | 0.88 | 1351 | 5.3358 | 3.13 | 2.5
400 | 0.1239 | 0.895 | 1366 | 5.3736 | 2.89 | 2.39
405 | 0.1271 | 0.907 | 1380 | 5.4084 | 2.72 | 2.3
410 | 0.13 | 0.917 | 1393.2 | 5.4408 | 2.58 | 2.24
415 | 0.1327 | 0.924 | 1405.9 | 5.4715 | 2.49 | 2.18
420 | 0.1352 | 0.93 | 1418.1 | 5.5008 | 2.41 | 2.14
425 | 0.1375 | 0.936 | 1430 | 5.529 | 2.35 | 2.1
430 | 0.1398 | 0.94 | 1441.6 | 5.5561 | 2.3 | 2.08
435 | 0.142 | 0.944 | 1453 | 5.5825 | 2.26 | 2.06
440 | 0.1441 | 0.947 | 1464.3 | 5.6082 | 2.24 | 2.04
445 | 0.1461 | 0.949 | 1475.4 | 5.6334 | 2.22 | 2.03
450 | 0.1481 | 0.952 | 1486.4 | 5.6581 | 2.2 | 2.02
455 | 0.1501 | 0.954 | 1497.4 | 5.6823 | 2.19 | 2.01
460 | 0.152 | 0.956 | 1508.3 | 5.7062 | 2.18 | 2.01
465 | 0.1539 | 0.957 | 1519.3 | 5.7298 | 2.18 | 2.01
470 | 0.1558 | 0.959 | 1530.1 | 5.7531 | 2.18 | 2.01
475 | 0.1577 | 0.96 | 1541 | 5.7762 | 2.18 | 2.02
480 | 0.1596 | 0.961 | 1552 | 5.799 | 2.19 | 2.02
485 | 0.1614 | 0.962 | 1562.9 | 5.8217 | 2.19 | 2.03
490 | 0.1633 | 0.964 | 1573.9 | 5.8442 | 2.2 | 2.04
495 | 0.1652 | 0.965 | 1584.9 | 5.8665 | 2.21 | 2.05
500 | 0.167 | 0.966 | 1595.9 | 5.8888 | 2.21 | 2.06
505 | 0.1688 | 0.967 | 1607 | 5.9108 | 2.22 | 2.07
510 | 0.1707 | 0.968 | 1618.2 | 5.9328 | 2.24 | 2.08
515 | 0.1725 | 0.969 | 1629.4 | 5.9547 | 2.25 | 2.09
520 | 0.1744 | 0.969 | 1640.6 | 5.9764 | 2.26 | 2.1
525 | 0.1762 | 0.97 | 1652 | 5.9981 | 2.27 | 2.11
530 | 0.178 | 0.971 | 1663.3 | 6.0197 | 2.28 | 2.13
535 | 0.1799 | 0.972 | 1674.8 | 6.0412 | 2.3 | 2.14
540 | 0.1817 | 0.973 | 1686.3 | 6.0626 | 2.31 | 2.15
545 | 0.1835 | 0.974 | 1697.9 | 6.0839 | 2.32 | 2.17
550 | 0.1854 | 0.974 | 1709.5 | 6.1052 | 2.33 | 2.18
555 | 0.1872 | 0.975 | 1721.2 | 6.1264 | 2.35 | 2.19
560 | 0.189 | 0.976 | 1733 | 6.1475 | 2.36 | 2.21
565 | 0.1909 | 0.977 | 1744.8 | 6.1686 | 2.37 | 2.22
570 | 0.1927 | 0.978 | 1756.7 | 6.1895 | 2.39 | 2.23
575 | 0.1945 | 0.978 | 1768.7 | 6.2105 | 2.4 | 2.25
580 | 0.1964 | 0.979 | 1780.8 | 6.2313 | 2.41 | 2.26

## 500 kpa
T [Kelvin] | v [m^3/kg] | Z | h [kJ/kg] | s [kJ/kg] | cp [kJ/kg] | cv [kJ/kg]
270 | 0.001246 | 0.017 | 407.47 | 2.7712 | 2.29 | 1.54
275 | 0.001252 | 0.016 | 419.02 | 2.8136 | 2.33 | 1.68
280 | 0.001257 | 0.016 | 430.77 | 2.856 | 2.37 | 1.81
285 | 0.001263 | 0.016 | 442.76 | 2.8984 | 2.43 | 1.94
290 | 0.001269 | 0.016 | 455.04 | 2.9411 | 2.49 | 2.07
295 | 0.001275 | 0.016 | 467.63 | 2.9842 | 2.55 | 2.2
300 | 0.001282 | 0.015 | 480.54 | 3.0276 | 2.62 | 2.32
305 | 0.001289 | 0.015 | 493.79 | 3.0714 | 2.68 | 2.43
310 | 0.001296 | 0.015 | 507.39 | 3.1156 | 2.75 | 2.54
315 | 0.001303 | 0.015 | 521.33 | 3.1602 | 2.82 | 2.64
320 | 0.00131 | 0.015 | 535.62 | 3.2052 | 2.89 | 2.73
325 | 0.001318 | 0.015 | 550.27 | 3.2506 | 2.96 | 2.81
330 | 0.001326 | 0.015 | 565.25 | 3.2964 | 3.03 | 2.88
335 | 0.001335 | 0.014 | 580.57 | 3.3424 | 3.1 | 2.95
340 | 0.001343 | 0.014 | 596.21 | 3.3888 | 3.16 | 3.01
345 | 0.001353 | 0.014 | 612.18 | 3.4354 | 3.23 | 3.07
350 | 0.001363 | 0.014 | 628.47 | 3.4823 | 3.29 | 3.12
355 | 0.001373 | 0.014 | 645.05 | 3.5293 | 3.35 | 3.16
360 | 0.001384 | 0.014 | 661.94 | 3.5766 | 3.41 | 3.2
365 | 0.001395 | 0.014 | 679.12 | 3.624 | 3.46 | 3.23
370 | 0.001407 | 0.014 | 696.58 | 3.6715 | 3.52 | 3.26
375 | 0.00142 | 0.014 | 714.31 | 3.7191 | 3.57 | 3.29
380 | 0.001433 | 0.014 | 732.32 | 3.7668 | 3.63 | 3.31
385 | 0.001447 | 0.014 | 750.59 | 3.8146 | 3.68 | 3.32
390 | 0.001462 | 0.014 | 769.13 | 3.8624 | 3.73 | 3.33
395 | 0.001477 | 0.014 | 787.93 | 3.9103 | 3.79 | 3.34
400 | 0.001494 | 0.013 | 806.99 | 3.9582 | 3.84 | 3.34
405 | 0.09762 | 0.871 | 1366.3 | 5.347 | 3.32 | 2.64
410 | 0.1006 | 0.886 | 1382.1 | 5.3858 | 3.03 | 2.51
415 | 0.1032 | 0.898 | 1396.7 | 5.4213 | 2.83 | 2.41
420 | 0.1055 | 0.908 | 1410.5 | 5.4543 | 2.68 | 2.32
425 | 0.1077 | 0.916 | 1423.6 | 5.4852 | 2.56 | 2.25
430 | 0.1097 | 0.922 | 1436.1 | 5.5147 | 2.47 | 2.2
435 | 0.1116 | 0.927 | 1448.3 | 5.5428 | 2.4 | 2.16
440 | 0.1134 | 0.932 | 1460.2 | 5.57 | 2.35 | 2.12
445 | 0.1152 | 0.935 | 1471.8 | 5.5963 | 2.31 | 2.09
450 | 0.1169 | 0.939 | 1483.3 | 5.6218 | 2.27 | 2.07
455 | 0.1185 | 0.941 | 1494.6 | 5.6468 | 2.25 | 2.06
460 | 0.1201 | 0.944 | 1505.8 | 5.6713 | 2.23 | 2.05
465 | 0.1217 | 0.946 | 1516.9 | 5.6953 | 2.22 | 2.04
470 | 0.1233 | 0.948 | 1527.9 | 5.719 | 2.21 | 2.04
475 | 0.1248 | 0.95 | 1539 | 5.7423 | 2.2 | 2.03
480 | 0.1263 | 0.951 | 1550 | 5.7654 | 2.2 | 2.03
485 | 0.1279 | 0.953 | 1561 | 5.7882 | 2.2 | 2.04
490 | 0.1294 | 0.954 | 1572 | 5.8108 | 2.21 | 2.04
495 | 0.1309 | 0.956 | 1583.1 | 5.8333 | 2.21 | 2.05
500 | 0.1324 | 0.957 | 1594.2 | 5.8556 | 2.22 | 2.06
505 | 0.1339 | 0.958 | 1605.3 | 5.8777 | 2.23 | 2.07
510 | 0.1354 | 0.959 | 1616.5 | 5.8997 | 2.24 | 2.08
515 | 0.1369 | 0.961 | 1627.7 | 5.9216 | 2.25 | 2.09
520 | 0.1384 | 0.962 | 1638.9 | 5.9434 | 2.26 | 2.1
525 | 0.1399 | 0.963 | 1650.3 | 5.965 | 2.27 | 2.11
530 | 0.1414 | 0.964 | 1661.7 | 5.9866 | 2.28 | 2.12
535 | 0.1429 | 0.965 | 1673.1 | 6.0081 | 2.3 | 2.14
540 | 0.1444 | 0.966 | 1684.6 | 6.0296 | 2.31 | 2.15
545 | 0.1459 | 0.967 | 1696.2 | 6.0509 | 2.32 | 2.16
550 | 0.1473 | 0.968 | 1707.9 | 6.0722 | 2.34 | 2.18
555 | 0.1488 | 0.969 | 1719.6 | 6.0934 | 2.35 | 2.19
560 | 0.1503 | 0.97 | 1731.4 | 6.1145 | 2.36 | 2.2
565 | 0.1518 | 0.971 | 1743.2 | 6.1356 | 2.38 | 2.22
570 | 0.1533 | 0.972 | 1755.1 | 6.1566 | 2.39 | 2.23
575 | 0.1548 | 0.973 | 1767.1 | 6.1775 | 2.4 | 2.24
580 | 0.1563 | 0.974 | 1779.2 | 6.1984 | 2.42 | 2.26

## 700 kpa
T [Kelvin] | v [m^3/kg] | Z | h [kJ/kg] | s [kJ/kg] | cp [kJ/kg] | cv [kJ/kg]
270 | 0.001246 | 0.023 | 407.65 | 2.771 | 2.29 | 1.54
275 | 0.001252 | 0.023 | 419.21 | 2.8134 | 2.33 | 1.68
280 | 0.001257 | 0.023 | 430.95 | 2.8557 | 2.37 | 1.81
285 | 0.001263 | 0.022 | 442.95 | 2.8982 | 2.43 | 1.94
290 | 0.001269 | 0.022 | 455.22 | 2.9409 | 2.49 | 2.07
295 | 0.001275 | 0.022 | 467.81 | 2.9839 | 2.55 | 2.2
300 | 0.001282 | 0.022 | 480.72 | 3.0273 | 2.62 | 2.32
305 | 0.001288 | 0.021 | 493.96 | 3.0711 | 2.68 | 2.43
310 | 0.001295 | 0.021 | 507.56 | 3.1153 | 2.75 | 2.53
315 | 0.001302 | 0.021 | 521.5 | 3.1599 | 2.82 | 2.63
320 | 0.00131 | 0.021 | 535.79 | 3.2049 | 2.89 | 2.72
325 | 0.001317 | 0.021 | 550.43 | 3.2503 | 2.96 | 2.8
330 | 0.001325 | 0.02 | 565.41 | 3.296 | 3.03 | 2.87
335 | 0.001333 | 0.02 | 580.72 | 3.3421 | 3.1 | 2.94
340 | 0.001342 | 0.02 | 596.36 | 3.3884 | 3.16 | 3
345 | 0.001351 | 0.02 | 612.32 | 3.435 | 3.22 | 3.05
350 | 0.001361 | 0.02 | 628.6 | 3.4819 | 3.29 | 3.1
355 | 0.001371 | 0.02 | 645.18 | 3.5289 | 3.35 | 3.15
360 | 0.001382 | 0.019 | 662.06 | 3.5761 | 3.4 | 3.19
365 | 0.001394 | 0.019 | 679.22 | 3.6235 | 3.46 | 3.22
370 | 0.001406 | 0.019 | 696.68 | 3.671 | 3.52 | 3.25
375 | 0.001418 | 0.019 | 714.4 | 3.7186 | 3.57 | 3.27
380 | 0.001432 | 0.019 | 732.4 | 3.7662 | 3.63 | 3.29
385 | 0.001446 | 0.019 | 750.66 | 3.814 | 3.68 | 3.31
390 | 0.00146 | 0.019 | 769.19 | 3.8618 | 3.73 | 3.32
395 | 0.001476 | 0.019 | 787.97 | 3.9097 | 3.78 | 3.33
400 | 0.001492 | 0.019 | 807.02 | 3.9576 | 3.84 | 3.33
405 | 0.001509 | 0.019 | 826.33 | 4.0055 | 3.89 | 3.33
410 | 0.001527 | 0.019 | 845.9 | 4.0536 | 3.94 | 3.33
415 | 0.06829 | 0.833 | 1370.9 | 5.3186 | 4.09 | 3.09
420 | 0.07084 | 0.853 | 1390 | 5.3643 | 3.58 | 2.86
425 | 0.07301 | 0.869 | 1407 | 5.4045 | 3.23 | 2.68
430 | 0.07491 | 0.881 | 1422.5 | 5.4408 | 2.99 | 2.55
435 | 0.07661 | 0.891 | 1436.9 | 5.4742 | 2.8 | 2.44
440 | 0.07818 | 0.899 | 1450.5 | 5.5054 | 2.66 | 2.35
445 | 0.07963 | 0.905 | 1463.6 | 5.5348 | 2.55 | 2.27
450 | 0.081 | 0.911 | 1476.1 | 5.5628 | 2.47 | 2.22
455 | 0.08231 | 0.915 | 1488.2 | 5.5896 | 2.4 | 2.17
460 | 0.08356 | 0.919 | 1500.1 | 5.6156 | 2.35 | 2.13
465 | 0.08478 | 0.923 | 1511.8 | 5.6408 | 2.31 | 2.11
470 | 0.08597 | 0.926 | 1523.2 | 5.6653 | 2.28 | 2.08
475 | 0.08714 | 0.928 | 1534.6 | 5.6893 | 2.26 | 2.07
480 | 0.08829 | 0.931 | 1545.8 | 5.7129 | 2.24 | 2.06
485 | 0.08943 | 0.933 | 1557 | 5.7361 | 2.24 | 2.05
490 | 0.09056 | 0.935 | 1568.2 | 5.759 | 2.23 | 2.05
495 | 0.09168 | 0.937 | 1579.3 | 5.7816 | 2.23 | 2.05
500 | 0.0928 | 0.939 | 1590.5 | 5.804 | 2.23 | 2.06
505 | 0.09392 | 0.941 | 1601.7 | 5.8263 | 2.24 | 2.06
510 | 0.09503 | 0.943 | 1612.9 | 5.8483 | 2.24 | 2.07
515 | 0.09615 | 0.945 | 1624.1 | 5.8703 | 2.25 | 2.08
520 | 0.09726 | 0.946 | 1635.4 | 5.8921 | 2.26 | 2.09
525 | 0.09837 | 0.948 | 1646.7 | 5.9138 | 2.28 | 2.1
530 | 0.09948 | 0.95 | 1658.2 | 5.9354 | 2.29 | 2.11
535 | 0.1006 | 0.951 | 1669.6 | 5.957 | 2.3 | 2.13
540 | 0.1017 | 0.953 | 1681.2 | 5.9785 | 2.32 | 2.14
545 | 0.1028 | 0.954 | 1692.8 | 5.9999 | 2.33 | 2.16
550 | 0.1039 | 0.956 | 1704.5 | 6.0212 | 2.34 | 2.17
555 | 0.105 | 0.957 | 1716.2 | 6.0425 | 2.36 | 2.19
560 | 0.1061 | 0.959 | 1728 | 6.0637 | 2.37 | 2.2
565 | 0.1072 | 0.96 | 1739.9 | 6.0849 | 2.39 | 2.22
570 | 0.1083 | 0.961 | 1751.9 | 6.106 | 2.4 | 2.24
575 | 0.1094 | 0.962 | 1764 | 6.127 | 2.42 | 2.25
580 | 0.1104 | 0.963 | 1776.1 | 6.148 | 2.43 | 2.27

## 1000 kpa
T [Kelvin] | v [m^3/kg] | Z | h [kJ/kg] | s [kJ/kg] | cp [kJ/kg] | cv [kJ/kg]
270 | 0.001246 | 0.033 | 407.95 | 2.7707 | 2.29 | 1.55
275 | 0.001251 | 0.033 | 419.5 | 2.8131 | 2.33 | 1.68
280 | 0.001257 | 0.032 | 431.23 | 2.8554 | 2.37 | 1.81
285 | 0.001263 | 0.032 | 443.22 | 2.8978 | 2.43 | 1.94
290 | 0.001269 | 0.032 | 455.5 | 2.9405 | 2.48 | 2.07
295 | 0.001275 | 0.031 | 468.08 | 2.9835 | 2.55 | 2.2
300 | 0.001281 | 0.031 | 480.98 | 3.0269 | 2.61 | 2.31
305 | 0.001288 | 0.031 | 494.23 | 3.0707 | 2.68 | 2.43
310 | 0.001294 | 0.03 | 507.82 | 3.1149 | 2.75 | 2.53
315 | 0.001301 | 0.03 | 521.76 | 3.1595 | 2.82 | 2.62
320 | 0.001308 | 0.03 | 536.04 | 3.2045 | 2.89 | 2.71
325 | 0.001316 | 0.029 | 550.67 | 3.2499 | 2.96 | 2.79
330 | 0.001323 | 0.029 | 565.64 | 3.2956 | 3.03 | 2.86
335 | 0.001332 | 0.029 | 580.95 | 3.3416 | 3.09 | 2.93
340 | 0.00134 | 0.028 | 596.58 | 3.3879 | 3.16 | 2.98
345 | 0.001349 | 0.028 | 612.53 | 3.4345 | 3.22 | 3.04
350 | 0.001359 | 0.028 | 628.8 | 3.4813 | 3.28 | 3.09
355 | 0.001369 | 0.028 | 645.36 | 3.5283 | 3.34 | 3.13
360 | 0.00138 | 0.028 | 662.23 | 3.5755 | 3.4 | 3.17
365 | 0.001391 | 0.028 | 679.39 | 3.6228 | 3.46 | 3.2
370 | 0.001403 | 0.027 | 696.82 | 3.6702 | 3.52 | 3.23
375 | 0.001416 | 0.027 | 714.54 | 3.7178 | 3.57 | 3.26
380 | 0.001429 | 0.027 | 732.52 | 3.7654 | 3.62 | 3.28
385 | 0.001443 | 0.027 | 750.77 | 3.8131 | 3.68 | 3.29
390 | 0.001458 | 0.027 | 769.27 | 3.8609 | 3.73 | 3.31
395 | 0.001473 | 0.027 | 788.04 | 3.9087 | 3.78 | 3.32
400 | 0.001489 | 0.027 | 807.07 | 3.9566 | 3.83 | 3.32
405 | 0.001506 | 0.027 | 826.35 | 4.0045 | 3.88 | 3.32
410 | 0.001524 | 0.027 | 845.89 | 4.0524 | 3.93 | 3.32
415 | 0.001544 | 0.027 | 865.7 | 4.1005 | 3.99 | 3.31
420 | 0.001564 | 0.027 | 885.78 | 4.1485 | 4.04 | 3.31
425 | 0.001586 | 0.027 | 906.12 | 4.1967 | 4.1 | 3.29
430 | 0.04761 | 0.8 | 1391.3 | 5.3267 | 4.6 | 3.43
435 | 0.04954 | 0.823 | 1412.5 | 5.3756 | 3.92 | 3.11
440 | 0.05114 | 0.84 | 1430.9 | 5.4176 | 3.47 | 2.87
445 | 0.05253 | 0.853 | 1447.4 | 5.4549 | 3.15 | 2.68
450 | 0.05377 | 0.864 | 1462.5 | 5.4888 | 2.92 | 2.53
455 | 0.05489 | 0.872 | 1476.7 | 5.52 | 2.75 | 2.42
460 | 0.05594 | 0.879 | 1490.1 | 5.5493 | 2.61 | 2.32
465 | 0.05692 | 0.885 | 1502.9 | 5.577 | 2.51 | 2.25
470 | 0.05787 | 0.89 | 1515.2 | 5.6034 | 2.43 | 2.19
475 | 0.05878 | 0.894 | 1527.2 | 5.6288 | 2.37 | 2.14
480 | 0.05966 | 0.898 | 1538.9 | 5.6534 | 2.33 | 2.11
485 | 0.06053 | 0.902 | 1550.5 | 5.6773 | 2.3 | 2.08
490 | 0.06138 | 0.905 | 1561.9 | 5.7007 | 2.27 | 2.07
495 | 0.06223 | 0.909 | 1573.3 | 5.7237 | 2.26 | 2.06
500 | 0.06307 | 0.912 | 1584.5 | 5.7464 | 2.25 | 2.05
505 | 0.06391 | 0.915 | 1595.8 | 5.7688 | 2.25 | 2.05
510 | 0.06474 | 0.918 | 1607.1 | 5.7911 | 2.26 | 2.06
515 | 0.06557 | 0.92 | 1618.4 | 5.8131 | 2.26 | 2.06
520 | 0.0664 | 0.923 | 1629.7 | 5.835 | 2.27 | 2.08
525 | 0.06723 | 0.926 | 1641.1 | 5.8568 | 2.29 | 2.09
530 | 0.06805 | 0.928 | 1652.6 | 5.8785 | 2.3 | 2.1
535 | 0.06888 | 0.931 | 1664.1 | 5.9002 | 2.31 | 2.12
540 | 0.0697 | 0.933 | 1675.7 | 5.9218 | 2.33 | 2.14
545 | 0.07051 | 0.935 | 1687.4 | 5.9434 | 2.35 | 2.16
550 | 0.07133 | 0.937 | 1699.2 | 5.9649 | 2.37 | 2.18
555 | 0.07213 | 0.939 | 1711.1 | 5.9864 | 2.38 | 2.2
560 | 0.07294 | 0.941 | 1723 | 6.0079 | 2.4 | 2.22
565 | 0.07373 | 0.943 | 1735.1 | 6.0293 | 2.42 | 2.24
570 | 0.07453 | 0.945 | 1747.3 | 6.0507 | 2.44 | 2.26
575 | 0.07531 | 0.947 | 1759.5 | 6.0721 | 2.46 | 2.28
580 | 0.07609 | 0.948 | 1771.8 | 6.0934 | 2.47 | 2.3

## 1500 kpa
T [Kelvin] | v [m^3/kg] | Z | h [kJ/kg] | s [kJ/kg] | cp [kJ/kg] | cv [kJ/kg]
270 | 0.001246 | 0.05 | 408.42 | 2.7702 | 2.29 | 1.55
275 | 0.001251 | 0.049 | 419.97 | 2.8125 | 2.33 | 1.68
280 | 0.001257 | 0.049 | 431.71 | 2.8548 | 2.37 | 1.81
285 | 0.001262 | 0.048 | 443.69 | 2.8973 | 2.42 | 1.95
290 | 0.001268 | 0.047 | 455.96 | 2.9399 | 2.48 | 2.07
295 | 0.001274 | 0.047 | 468.53 | 2.9829 | 2.55 | 2.2
300 | 0.00128 | 0.046 | 481.43 | 3.0263 | 2.61 | 2.31
305 | 0.001287 | 0.046 | 494.67 | 3.07 | 2.68 | 2.42
310 | 0.001293 | 0.045 | 508.26 | 3.1142 | 2.75 | 2.52
315 | 0.0013 | 0.045 | 522.19 | 3.1588 | 2.82 | 2.61
320 | 0.001307 | 0.044 | 536.47 | 3.2038 | 2.89 | 2.7
325 | 0.001314 | 0.044 | 551.09 | 3.2491 | 2.96 | 2.78
330 | 0.001321 | 0.043 | 566.05 | 3.2948 | 3.03 | 2.84
335 | 0.001329 | 0.043 | 581.34 | 3.3408 | 3.09 | 2.91
340 | 0.001337 | 0.043 | 596.96 | 3.387 | 3.15 | 2.96
345 | 0.001346 | 0.042 | 612.89 | 3.4336 | 3.22 | 3.01
350 | 0.001356 | 0.042 | 629.13 | 3.4803 | 3.28 | 3.06
355 | 0.001366 | 0.042 | 645.68 | 3.5272 | 3.34 | 3.1
360 | 0.001376 | 0.041 | 662.52 | 3.5744 | 3.4 | 3.14
365 | 0.001388 | 0.041 | 679.65 | 3.6216 | 3.46 | 3.18
370 | 0.001399 | 0.041 | 697.07 | 3.669 | 3.51 | 3.21
375 | 0.001412 | 0.041 | 714.76 | 3.7165 | 3.57 | 3.23
380 | 0.001425 | 0.041 | 732.72 | 3.7641 | 3.62 | 3.25
385 | 0.001439 | 0.041 | 750.94 | 3.8117 | 3.67 | 3.27
390 | 0.001454 | 0.04 | 769.42 | 3.8594 | 3.72 | 3.28
395 | 0.001469 | 0.04 | 788.16 | 3.9071 | 3.77 | 3.29
400 | 0.001485 | 0.04 | 807.15 | 3.9549 | 3.82 | 3.3
405 | 0.001502 | 0.04 | 826.39 | 4.0027 | 3.87 | 3.3
410 | 0.00152 | 0.04 | 845.89 | 4.0506 | 3.93 | 3.3
415 | 0.001539 | 0.04 | 865.65 | 4.0985 | 3.98 | 3.3
420 | 0.001559 | 0.04 | 885.67 | 4.1464 | 4.03 | 3.29
425 | 0.001581 | 0.04 | 905.95 | 4.1944 | 4.08 | 3.28
430 | 0.001604 | 0.04 | 926.5 | 4.2425 | 4.14 | 3.27
435 | 0.001629 | 0.041 | 947.32 | 4.2907 | 4.19 | 3.25
440 | 0.001657 | 0.041 | 968.43 | 4.3389 | 4.25 | 3.23
445 | 0.001687 | 0.041 | 989.82 | 4.3872 | 4.31 | 3.21
450 | 0.03154 | 0.76 | 1427.3 | 5.3644 | 4.67 | 3.51
455 | 0.03282 | 0.782 | 1448.6 | 5.4117 | 3.93 | 3.13
460 | 0.03389 | 0.799 | 1467 | 5.4518 | 3.45 | 2.85
465 | 0.03483 | 0.812 | 1483.3 | 5.4872 | 3.11 | 2.63
470 | 0.03567 | 0.823 | 1498.3 | 5.5191 | 2.87 | 2.47
475 | 0.03644 | 0.832 | 1512.1 | 5.5485 | 2.69 | 2.34
480 | 0.03717 | 0.84 | 1525.2 | 5.5759 | 2.56 | 2.24
485 | 0.03787 | 0.846 | 1537.7 | 5.6018 | 2.46 | 2.16
490 | 0.03854 | 0.853 | 1549.9 | 5.6267 | 2.39 | 2.11
495 | 0.0392 | 0.859 | 1561.7 | 5.6507 | 2.34 | 2.07
500 | 0.03984 | 0.864 | 1573.3 | 5.674 | 2.31 | 2.05
505 | 0.04048 | 0.869 | 1584.8 | 5.6969 | 2.29 | 2.03
510 | 0.04111 | 0.874 | 1596.3 | 5.7195 | 2.29 | 2.03
515 | 0.04174 | 0.879 | 1607.7 | 5.7418 | 2.29 | 2.04
520 | 0.04237 | 0.883 | 1619.2 | 5.764 | 2.3 | 2.05
525 | 0.04299 | 0.888 | 1630.7 | 5.7861 | 2.32 | 2.07
530 | 0.04361 | 0.892 | 1642.4 | 5.8082 | 2.34 | 2.09
535 | 0.04422 | 0.896 | 1654.1 | 5.8302 | 2.36 | 2.12
540 | 0.04483 | 0.9 | 1665.9 | 5.8522 | 2.38 | 2.14
545 | 0.04543 | 0.904 | 1677.9 | 5.8743 | 2.41 | 2.17
550 | 0.04602 | 0.907 | 1690 | 5.8964 | 2.43 | 2.21
555 | 0.04661 | 0.91 | 1702.3 | 5.9186 | 2.46 | 2.24
560 | 0.04718 | 0.914 | 1714.6 | 5.9408 | 2.49 | 2.27
565 | 0.04775 | 0.916 | 1727.1 | 5.963 | 2.52 | 2.31
570 | 0.04831 | 0.919 | 1739.8 | 5.9853 | 2.54 | 2.34
575 | 0.04885 | 0.921 | 1752.6 | 6.0076 | 2.57 | 2.38
580 | 0.04939 | 0.923 | 1765.5 | 6.03 | 2.59 | 2.41

## 2000 kpa
T [Kelvin] | v [m^3/kg] | Z | h [kJ/kg] | s [kJ/kg] | cp [kJ/kg] | cv [kJ/kg]
270 | 0.001246 | 0.067 | 408.91 | 2.7697 | 2.29 | 1.55
275 | 0.001251 | 0.066 | 420.44 | 2.812 | 2.33 | 1.68
280 | 0.001256 | 0.065 | 432.18 | 2.8543 | 2.37 | 1.82
285 | 0.001262 | 0.064 | 444.16 | 2.8967 | 2.42 | 1.95
290 | 0.001268 | 0.063 | 456.42 | 2.9393 | 2.48 | 2.07
295 | 0.001273 | 0.062 | 468.99 | 2.9823 | 2.55 | 2.2
300 | 0.001279 | 0.062 | 481.89 | 3.0257 | 2.61 | 2.31
305 | 0.001286 | 0.061 | 495.12 | 3.0694 | 2.68 | 2.42
310 | 0.001292 | 0.06 | 508.7 | 3.1136 | 2.75 | 2.52
315 | 0.001298 | 0.06 | 522.63 | 3.1581 | 2.82 | 2.61
320 | 0.001305 | 0.059 | 536.9 | 3.2031 | 2.89 | 2.69
325 | 0.001312 | 0.058 | 551.51 | 3.2484 | 2.96 | 2.76
330 | 0.001319 | 0.058 | 566.46 | 3.294 | 3.02 | 2.83
335 | 0.001327 | 0.057 | 581.74 | 3.34 | 3.09 | 2.89
340 | 0.001335 | 0.057 | 597.34 | 3.3862 | 3.15 | 2.94
345 | 0.001343 | 0.056 | 613.25 | 3.4327 | 3.21 | 2.99
350 | 0.001353 | 0.056 | 629.47 | 3.4793 | 3.27 | 3.04
355 | 0.001363 | 0.055 | 646 | 3.5262 | 3.33 | 3.08
360 | 0.001373 | 0.055 | 662.82 | 3.5733 | 3.39 | 3.12
365 | 0.001384 | 0.055 | 679.92 | 3.6205 | 3.45 | 3.15
370 | 0.001396 | 0.055 | 697.32 | 3.6678 | 3.51 | 3.18
375 | 0.001408 | 0.054 | 714.98 | 3.7152 | 3.56 | 3.21
380 | 0.001422 | 0.054 | 732.92 | 3.7627 | 3.61 | 3.23
385 | 0.001435 | 0.054 | 751.11 | 3.8103 | 3.67 | 3.25
390 | 0.00145 | 0.054 | 769.57 | 3.8579 | 3.72 | 3.26
395 | 0.001465 | 0.054 | 788.27 | 3.9056 | 3.77 | 3.27
400 | 0.001481 | 0.054 | 807.23 | 3.9533 | 3.82 | 3.28
405 | 0.001498 | 0.053 | 826.44 | 4.001 | 3.87 | 3.28
410 | 0.001516 | 0.053 | 845.9 | 4.0488 | 3.92 | 3.28
415 | 0.001534 | 0.053 | 865.61 | 4.0965 | 3.97 | 3.28
420 | 0.001554 | 0.053 | 885.58 | 4.1444 | 4.02 | 3.27
425 | 0.001576 | 0.054 | 905.8 | 4.1922 | 4.07 | 3.26
430 | 0.001599 | 0.054 | 926.27 | 4.2401 | 4.12 | 3.25
435 | 0.001623 | 0.054 | 947.01 | 4.2881 | 4.17 | 3.23
440 | 0.00165 | 0.054 | 968.01 | 4.3361 | 4.23 | 3.22
445 | 0.001679 | 0.055 | 989.28 | 4.3841 | 4.28 | 3.19
450 | 0.001711 | 0.055 | 1010.8 | 4.4323 | 4.34 | 3.17
455 | 0.001747 | 0.056 | 1032.7 | 4.4806 | 4.4 | 3.14
460 | 0.001788 | 0.056 | 1054.9 | 4.5291 | 4.48 | 3.11
465 | 0.02302 | 0.716 | 1452.8 | 5.3908 | 4.6 | 3.37
470 | 0.02402 | 0.739 | 1473.7 | 5.4355 | 3.83 | 2.97
475 | 0.02487 | 0.757 | 1491.5 | 5.4732 | 3.33 | 2.68
480 | 0.02561 | 0.771 | 1507.2 | 5.5063 | 3 | 2.46
485 | 0.02629 | 0.784 | 1521.6 | 5.5361 | 2.77 | 2.3
490 | 0.02692 | 0.794 | 1535 | 5.5635 | 2.6 | 2.18
495 | 0.02752 | 0.804 | 1547.7 | 5.5894 | 2.49 | 2.1
500 | 0.0281 | 0.812 | 1560 | 5.614 | 2.42 | 2.05
505 | 0.02866 | 0.821 | 1571.9 | 5.6378 | 2.37 | 2.02
510 | 0.02922 | 0.828 | 1583.7 | 5.661 | 2.35 | 2.01
515 | 0.02977 | 0.836 | 1595.5 | 5.6839 | 2.35 | 2.01
520 | 0.03031 | 0.842 | 1607.2 | 5.7066 | 2.35 | 2.03
525 | 0.03084 | 0.849 | 1619 | 5.7293 | 2.37 | 2.05
530 | 0.03136 | 0.855 | 1631 | 5.7519 | 2.4 | 2.08
535 | 0.03188 | 0.861 | 1643 | 5.7745 | 2.43 | 2.12
540 | 0.03239 | 0.867 | 1655.3 | 5.7973 | 2.46 | 2.17
545 | 0.03289 | 0.872 | 1667.7 | 5.8202 | 2.5 | 2.22
550 | 0.03338 | 0.877 | 1680.3 | 5.8432 | 2.54 | 2.27
555 | 0.03386 | 0.882 | 1693.1 | 5.8664 | 2.58 | 2.32
560 | 0.03433 | 0.886 | 1706.1 | 5.8897 | 2.62 | 2.37
565 | 0.03478 | 0.89 | 1719.3 | 5.9131 | 2.66 | 2.43
570 | 0.03522 | 0.893 | 1732.7 | 5.9367 | 2.7 | 2.48
575 | 0.03564 | 0.896 | 1746.3 | 5.9605 | 2.74 | 2.54
580 | 0.03605 | 0.898 | 1760.1 | 5.9844 | 2.78 | 2.59

## 3000 kpa
T [Kelvin] | v [m^3/kg] | Z | h [kJ/kg] | s [kJ/kg] | cp [kJ/kg] | cv [kJ/kg]
270 | 0.001245 | 0.1 | 409.89 | 2.7687 | 2.29 | 1.56
275 | 0.00125 | 0.099 | 421.41 | 2.8109 | 2.32 | 1.69
280 | 0.001256 | 0.097 | 433.13 | 2.8532 | 2.37 | 1.82
285 | 0.001261 | 0.096 | 445.1 | 2.8956 | 2.42 | 1.95
290 | 0.001267 | 0.095 | 457.36 | 2.9382 | 2.48 | 2.08
295 | 0.001272 | 0.094 | 469.92 | 2.9811 | 2.54 | 2.2
300 | 0.001278 | 0.092 | 482.81 | 3.0245 | 2.61 | 2.31
305 | 0.001284 | 0.091 | 496.04 | 3.0682 | 2.68 | 2.41
310 | 0.00129 | 0.09 | 509.61 | 3.1123 | 2.75 | 2.51
315 | 0.001296 | 0.089 | 523.52 | 3.1569 | 2.82 | 2.59
320 | 0.001302 | 0.088 | 537.78 | 3.2018 | 2.89 | 2.67
325 | 0.001309 | 0.087 | 552.38 | 3.247 | 2.95 | 2.74
330 | 0.001316 | 0.086 | 567.3 | 3.2926 | 3.02 | 2.81
335 | 0.001323 | 0.086 | 582.55 | 3.3385 | 3.08 | 2.86
340 | 0.001331 | 0.085 | 598.12 | 3.3846 | 3.14 | 2.91
345 | 0.001339 | 0.084 | 613.99 | 3.4309 | 3.21 | 2.96
350 | 0.001348 | 0.084 | 630.17 | 3.4775 | 3.27 | 3
355 | 0.001357 | 0.083 | 646.65 | 3.5242 | 3.33 | 3.04
360 | 0.001367 | 0.082 | 663.42 | 3.5711 | 3.38 | 3.08
365 | 0.001378 | 0.082 | 680.48 | 3.6182 | 3.44 | 3.11
370 | 0.00139 | 0.081 | 697.82 | 3.6654 | 3.5 | 3.14
375 | 0.001402 | 0.081 | 715.44 | 3.7127 | 3.55 | 3.17
380 | 0.001415 | 0.081 | 733.32 | 3.7601 | 3.6 | 3.19
385 | 0.001428 | 0.08 | 751.47 | 3.8075 | 3.65 | 3.21
390 | 0.001443 | 0.08 | 769.86 | 3.855 | 3.71 | 3.22
395 | 0.001458 | 0.08 | 788.51 | 3.9025 | 3.75 | 3.24
400 | 0.001473 | 0.08 | 807.41 | 3.95 | 3.8 | 3.24
405 | 0.00149 | 0.08 | 826.55 | 3.9976 | 3.85 | 3.25
410 | 0.001507 | 0.08 | 845.93 | 4.0451 | 3.9 | 3.25
415 | 0.001526 | 0.08 | 865.55 | 4.0927 | 3.95 | 3.25
420 | 0.001545 | 0.08 | 885.42 | 4.1403 | 4 | 3.24
425 | 0.001566 | 0.08 | 905.52 | 4.1879 | 4.04 | 3.23
430 | 0.001588 | 0.08 | 925.86 | 4.2355 | 4.09 | 3.22
435 | 0.001611 | 0.08 | 946.45 | 4.283 | 4.14 | 3.21
440 | 0.001637 | 0.081 | 967.26 | 4.3306 | 4.19 | 3.19
445 | 0.001665 | 0.081 | 988.31 | 4.3782 | 4.23 | 3.17
450 | 0.001695 | 0.082 | 1009.6 | 4.4258 | 4.28 | 3.15
455 | 0.001728 | 0.082 | 1031.1 | 4.4733 | 4.33 | 3.12
460 | 0.001764 | 0.083 | 1052.9 | 4.5209 | 4.38 | 3.09
465 | 0.001806 | 0.084 | 1074.9 | 4.5686 | 4.44 | 3.06
470 | 0.001853 | 0.085 | 1097.3 | 4.6165 | 4.52 | 3.03
475 | 0.001908 | 0.087 | 1120.2 | 4.6649 | 4.63 | 3
480 | 0.001976 | 0.089 | 1143.8 | 4.7143 | 4.83 | 2.98
485 | 0.01353 | 0.605 | 1465.2 | 5.38 | 5.46 | 3.1
490 | 0.01449 | 0.641 | 1488.7 | 5.4282 | 4.12 | 2.64
495 | 0.01526 | 0.668 | 1507.4 | 5.4662 | 3.45 | 2.34
500 | 0.01592 | 0.69 | 1523.6 | 5.4987 | 3.06 | 2.16
505 | 0.01651 | 0.709 | 1538.3 | 5.5279 | 2.82 | 2.04
510 | 0.01706 | 0.725 | 1552 | 5.5549 | 2.69 | 1.99
515 | 0.01758 | 0.74 | 1565.2 | 5.5808 | 2.62 | 1.97
520 | 0.01808 | 0.754 | 1578.3 | 5.606 | 2.6 | 1.99
525 | 0.01857 | 0.767 | 1591.3 | 5.6308 | 2.6 | 2.04
530 | 0.01903 | 0.779 | 1604.4 | 5.6556 | 2.63 | 2.1
535 | 0.01948 | 0.79 | 1617.6 | 5.6806 | 2.68 | 2.18
540 | 0.01991 | 0.8 | 1631.2 | 5.7058 | 2.74 | 2.27
545 | 0.02033 | 0.809 | 1645 | 5.7313 | 2.8 | 2.37
550 | 0.02073 | 0.817 | 1659.2 | 5.7571 | 2.87 | 2.47
555 | 0.02111 | 0.825 | 1673.7 | 5.7834 | 2.94 | 2.58
560 | 0.02148 | 0.832 | 1688.5 | 5.8101 | 3.01 | 2.69
565 | 0.02182 | 0.837 | 1703.8 | 5.8371 | 3.08 | 2.8
570 | 0.02214 | 0.842 | 1719.4 | 5.8646 | 3.16 | 2.91
575 | 0.02243 | 0.846 | 1735.3 | 5.8925 | 3.23 | 3.02
580 | 0.0227 | 0.849 | 1751.7 | 5.9208 | 3.31 | 3.14

## 4000 kpa
T [Kelvin] | v [m^3/kg] | Z | h [kJ/kg] | s [kJ/kg] | cp [kJ/kg] | cv [kJ/kg]
270 | 0.001245 | 0.133 | 410.86 | 2.7677 | 2.28 | 1.57
275 | 0.00125 | 0.131 | 422.38 | 2.8099 | 2.32 | 1.7
280 | 0.001255 | 0.13 | 434.09 | 2.8521 | 2.37 | 1.83
285 | 0.00126 | 0.128 | 446.06 | 2.8945 | 2.42 | 1.96
290 | 0.001266 | 0.126 | 458.31 | 2.9371 | 2.48 | 2.08
295 | 0.001271 | 0.125 | 470.86 | 2.98 | 2.54 | 2.2
300 | 0.001277 | 0.123 | 483.75 | 3.0233 | 2.61 | 2.31
305 | 0.001282 | 0.122 | 496.97 | 3.067 | 2.68 | 2.41
310 | 0.001288 | 0.12 | 510.53 | 3.1111 | 2.75 | 2.5
315 | 0.001294 | 0.119 | 524.44 | 3.1556 | 2.82 | 2.58
320 | 0.0013 | 0.117 | 538.68 | 3.2005 | 2.88 | 2.66
325 | 0.001306 | 0.116 | 553.26 | 3.2457 | 2.95 | 2.73
330 | 0.001313 | 0.115 | 568.16 | 3.2912 | 3.01 | 2.79
335 | 0.00132 | 0.114 | 583.38 | 3.337 | 3.08 | 2.84
340 | 0.001327 | 0.113 | 598.91 | 3.383 | 3.14 | 2.89
345 | 0.001335 | 0.112 | 614.75 | 3.4293 | 3.2 | 2.94
350 | 0.001344 | 0.111 | 630.89 | 3.4757 | 3.26 | 2.98
355 | 0.001353 | 0.11 | 647.32 | 3.5223 | 3.32 | 3.01
360 | 0.001363 | 0.109 | 664.04 | 3.5691 | 3.37 | 3.05
365 | 0.001373 | 0.109 | 681.05 | 3.616 | 3.43 | 3.08
370 | 0.001384 | 0.108 | 698.34 | 3.6631 | 3.49 | 3.11
375 | 0.001396 | 0.108 | 715.91 | 3.7102 | 3.54 | 3.13
380 | 0.001409 | 0.107 | 733.74 | 3.7574 | 3.59 | 3.15
385 | 0.001422 | 0.107 | 751.83 | 3.8047 | 3.64 | 3.17
390 | 0.001436 | 0.106 | 770.17 | 3.8521 | 3.69 | 3.19
395 | 0.001451 | 0.106 | 788.77 | 3.8994 | 3.74 | 3.2
400 | 0.001466 | 0.106 | 807.6 | 3.9468 | 3.79 | 3.21
405 | 0.001482 | 0.106 | 826.67 | 3.9942 | 3.84 | 3.22
410 | 0.001499 | 0.106 | 845.98 | 4.0416 | 3.88 | 3.22
415 | 0.001517 | 0.106 | 865.52 | 4.089 | 3.93 | 3.22
420 | 0.001536 | 0.106 | 885.29 | 4.1363 | 3.98 | 3.21
425 | 0.001556 | 0.106 | 905.29 | 4.1837 | 4.02 | 3.21
430 | 0.001578 | 0.106 | 925.52 | 4.231 | 4.07 | 3.2
435 | 0.001601 | 0.106 | 945.96 | 4.2782 | 4.11 | 3.18
440 | 0.001625 | 0.107 | 966.62 | 4.3255 | 4.15 | 3.17
445 | 0.001651 | 0.107 | 987.48 | 4.3726 | 4.19 | 3.15
450 | 0.00168 | 0.108 | 1008.5 | 4.4197 | 4.23 | 3.12
455 | 0.001711 | 0.109 | 1029.8 | 4.4666 | 4.27 | 3.1
460 | 0.001744 | 0.11 | 1051.2 | 4.5135 | 4.31 | 3.07
465 | 0.001782 | 0.111 | 1072.9 | 4.5603 | 4.35 | 3.04
470 | 0.001823 | 0.112 | 1094.7 | 4.607 | 4.39 | 3.01
475 | 0.001871 | 0.114 | 1116.8 | 4.6538 | 4.45 | 2.98
480 | 0.001926 | 0.116 | 1139.3 | 4.7009 | 4.55 | 2.95
485 | 0.001991 | 0.119 | 1162.4 | 4.7487 | 4.7 | 2.93
490 | 0.002074 | 0.122 | 1186.5 | 4.7982 | 4.98 | 2.92
495 | 0.00219 | 0.128 | 1212.8 | 4.8515 | 5.64 | 2.93
500 | 0.008442 | 0.488 | 1448.9 | 5.3251 | 8.9 | 2.87
505 | 0.009608 | 0.55 | 1481.6 | 5.3901 | 5.18 | 2.37
510 | 0.01042 | 0.591 | 1504.2 | 5.4347 | 4.04 | 2.14
515 | 0.01108 | 0.622 | 1522.9 | 5.4713 | 3.52 | 2.04
520 | 0.01166 | 0.648 | 1539.8 | 5.5039 | 3.26 | 2.03
525 | 0.01218 | 0.671 | 1555.8 | 5.5345 | 3.15 | 2.08
530 | 0.01267 | 0.691 | 1571.4 | 5.5641 | 3.11 | 2.17
535 | 0.01312 | 0.709 | 1587 | 5.5934 | 3.13 | 2.29
540 | 0.01355 | 0.725 | 1602.8 | 5.6227 | 3.18 | 2.43
545 | 0.01395 | 0.74 | 1618.9 | 5.6524 | 3.26 | 2.59
550 | 0.01432 | 0.753 | 1635.4 | 5.6826 | 3.35 | 2.76
555 | 0.01467 | 0.764 | 1652.4 | 5.7133 | 3.45 | 2.93
560 | 0.01499 | 0.774 | 1669.9 | 5.7447 | 3.55 | 3.12
565 | 0.01529 | 0.782 | 1687.9 | 5.7767 | 3.66 | 3.3
570 | 0.01555 | 0.789 | 1706.5 | 5.8095 | 3.78 | 3.49
575 | 0.01579 | 0.794 | 1725.7 | 5.8431 | 3.91 | 3.68
580 | 0.01599 | 0.797 | 1745.6 | 5.8775 | 4.04 | 3.88

## 5000 kpa
T [Kelvin] | v [m^3/kg] | Z | h [kJ/kg] | s [kJ/kg] | cp [kJ/kg] | cv [kJ/kg]
350 | 0.00134 | 0.138 | 631.63 | 3.474 | 3.25 | 2.95
355 | 0.001349 | 0.137 | 648.01 | 3.5204 | 3.31 | 2.99
360 | 0.001358 | 0.136 | 664.69 | 3.5671 | 3.36 | 3.02
365 | 0.001368 | 0.135 | 681.65 | 3.6139 | 3.42 | 3.05
370 | 0.001379 | 0.135 | 698.88 | 3.6608 | 3.48 | 3.08
375 | 0.001391 | 0.134 | 716.4 | 3.7078 | 3.53 | 3.1
380 | 0.001403 | 0.133 | 734.17 | 3.7549 | 3.58 | 3.12
385 | 0.001416 | 0.133 | 752.21 | 3.802 | 3.63 | 3.14
390 | 0.00143 | 0.132 | 770.5 | 3.8492 | 3.68 | 3.16
395 | 0.001444 | 0.132 | 789.03 | 3.8965 | 3.73 | 3.17
400 | 0.001459 | 0.132 | 807.81 | 3.9437 | 3.78 | 3.18
405 | 0.001475 | 0.132 | 826.82 | 3.9909 | 3.82 | 3.19
410 | 0.001492 | 0.132 | 846.06 | 4.0381 | 3.87 | 3.19
415 | 0.00151 | 0.131 | 865.52 | 4.0853 | 3.92 | 3.19
420 | 0.001528 | 0.132 | 885.21 | 4.1325 | 3.96 | 3.19
425 | 0.001548 | 0.132 | 905.11 | 4.1796 | 4 | 3.18
430 | 0.001569 | 0.132 | 925.22 | 4.2266 | 4.04 | 3.17
435 | 0.001591 | 0.132 | 945.54 | 4.2736 | 4.08 | 3.16
440 | 0.001614 | 0.133 | 966.06 | 4.3205 | 4.12 | 3.14
445 | 0.001639 | 0.133 | 986.76 | 4.3673 | 4.16 | 3.13
450 | 0.001666 | 0.134 | 1007.6 | 4.4139 | 4.19 | 3.1
455 | 0.001695 | 0.135 | 1028.7 | 4.4604 | 4.22 | 3.08
460 | 0.001727 | 0.136 | 1049.8 | 4.5067 | 4.25 | 3.05
465 | 0.001761 | 0.137 | 1071.2 | 4.5528 | 4.28 | 3.02
470 | 0.001799 | 0.138 | 1092.6 | 4.5987 | 4.3 | 2.99
475 | 0.001841 | 0.14 | 1114.2 | 4.6444 | 4.34 | 2.96
480 | 0.001888 | 0.142 | 1136 | 4.69 | 4.38 | 2.93
485 | 0.001942 | 0.145 | 1158.1 | 4.7358 | 4.46 | 2.91
490 | 0.002005 | 0.148 | 1180.6 | 4.7821 | 4.58 | 2.89
495 | 0.002083 | 0.152 | 1204 | 4.8295 | 4.8 | 2.87
500 | 0.002185 | 0.158 | 1229 | 4.8797 | 5.24 | 2.88
505 | 0.002339 | 0.167 | 1257.4 | 4.9362 | 6.33 | 2.9
510 | 0.002699 | 0.191 | 1298.6 | 5.0174 | 14.33 | 3
515 | 0.006004 | 0.421 | 1442.6 | 5.2986 | 10.3 | 2.57
520 | 0.007109 | 0.494 | 1480 | 5.371 | 5.92 | 2.29
525 | 0.00787 | 0.542 | 1506 | 5.4207 | 4.69 | 2.24
530 | 0.008487 | 0.579 | 1528 | 5.4625 | 4.19 | 2.31
535 | 0.00902 | 0.609 | 1548.4 | 5.5008 | 3.98 | 2.45
540 | 0.009495 | 0.635 | 1568.1 | 5.5374 | 3.92 | 2.64
545 | 0.009924 | 0.658 | 1587.8 | 5.5736 | 3.94 | 2.86
550 | 0.01031 | 0.678 | 1607.6 | 5.6099 | 4.01 | 3.1
555 | 0.01067 | 0.695 | 1627.9 | 5.6466 | 4.11 | 3.35
560 | 0.01099 | 0.709 | 1648.8 | 5.6841 | 4.24 | 3.61
565 | 0.01127 | 0.721 | 1670.3 | 5.7224 | 4.38 | 3.88
570 | 0.01153 | 0.731 | 1692.6 | 5.7616 | 4.54 | 4.16
575 | 0.01174 | 0.738 | 1715.7 | 5.802 | 4.71 | 4.44
580 | 0.01192 | 0.743 | 1739.8 | 5.8437 | 4.91 | 4.73

## 7000 kpa
T [Kelvin] | v [m^3/kg] | Z | h [kJ/kg] | s [kJ/kg] | cp [kJ/kg] | cv [kJ/kg]
450 | 0.001642 | 0.185 | 1006.1 | 4.4033 | 4.12 | 3.07
455 | 0.001669 | 0.186 | 1026.8 | 4.4489 | 4.15 | 3.05
460 | 0.001697 | 0.187 | 1047.6 | 4.4943 | 4.16 | 3.02
465 | 0.001727 | 0.188 | 1068.4 | 4.5394 | 4.17 | 3
470 | 0.001759 | 0.189 | 1089.3 | 4.5841 | 4.18 | 2.97
475 | 0.001794 | 0.191 | 1110.2 | 4.6284 | 4.19 | 2.94
480 | 0.001832 | 0.193 | 1131.2 | 4.6723 | 4.2 | 2.91
485 | 0.001874 | 0.195 | 1152.2 | 4.7158 | 4.21 | 2.88
490 | 0.00192 | 0.198 | 1173.3 | 4.7591 | 4.24 | 2.86
495 | 0.001972 | 0.202 | 1194.6 | 4.8024 | 4.29 | 2.84
500 | 0.002031 | 0.205 | 1216.3 | 4.8459 | 4.38 | 2.82
505 | 0.0021 | 0.21 | 1238.5 | 4.8901 | 4.53 | 2.81
510 | 0.002185 | 0.217 | 1261.7 | 4.9359 | 4.78 | 2.82
515 | 0.002294 | 0.225 | 1286.6 | 4.9844 | 5.21 | 2.84
520 | 0.002447 | 0.238 | 1314.3 | 5.038 | 5.94 | 2.86
525 | 0.002686 | 0.259 | 1346.8 | 5.1002 | 7.17 | 2.89
530 | 0.003086 | 0.295 | 1386.3 | 5.175 | 8.44 | 2.87
535 | 0.003639 | 0.344 | 1427.8 | 5.253 | 7.85 | 2.84
540 | 0.004199 | 0.393 | 1464.4 | 5.321 | 6.86 | 2.92
545 | 0.004724 | 0.439 | 1497.3 | 5.3817 | 6.37 | 3.14
550 | 0.005214 | 0.48 | 1528.6 | 5.4388 | 6.17 | 3.46
555 | 0.005665 | 0.516 | 1559.2 | 5.4942 | 6.11 | 3.86
560 | 0.006071 | 0.549 | 1589.8 | 5.5491 | 6.13 | 4.29
565 | 0.006433 | 0.576 | 1620.6 | 5.6039 | 6.22 | 4.73
570 | 0.00675 | 0.599 | 1652.1 | 5.6593 | 6.36 | 5.19
575 | 0.007025 | 0.618 | 1684.3 | 5.7157 | 6.55 | 5.66
580 | 0.007258 | 0.633 | 1717.6 | 5.7734 | 6.78 | 6.13

## 10000 kpa
T [Kelvin] | v [m^3/kg] | Z | h [kJ/kg] | s [kJ/kg] | cp [kJ/kg] | cv [kJ/kg]
450 | 0.001612 | 0.259 | 1004.5 | 4.3888 | 4.05 | 3.03
455 | 0.001635 | 0.26 | 1024.8 | 4.4336 | 4.06 | 3.01
460 | 0.00166 | 0.261 | 1045.1 | 4.4781 | 4.07 | 2.99
465 | 0.001686 | 0.262 | 1065.5 | 4.5221 | 4.07 | 2.96
470 | 0.001714 | 0.264 | 1085.9 | 4.5657 | 4.07 | 2.94
475 | 0.001743 | 0.265 | 1106.2 | 4.6087 | 4.06 | 2.91
480 | 0.001773 | 0.267 | 1126.4 | 4.6511 | 4.05 | 2.89
485 | 0.001806 | 0.269 | 1146.7 | 4.693 | 4.03 | 2.86
490 | 0.001841 | 0.272 | 1166.8 | 4.7343 | 4.02 | 2.84
495 | 0.001878 | 0.274 | 1186.9 | 4.7751 | 4.02 | 2.82
500 | 0.001918 | 0.277 | 1207 | 4.8155 | 4.03 | 2.8
505 | 0.001961 | 0.281 | 1227.2 | 4.8557 | 4.05 | 2.79
510 | 0.002009 | 0.285 | 1247.5 | 4.8958 | 4.1 | 2.78
515 | 0.002062 | 0.289 | 1268.2 | 4.9361 | 4.17 | 2.79
520 | 0.002122 | 0.295 | 1289.3 | 4.977 | 4.29 | 2.8
525 | 0.002191 | 0.302 | 1311.2 | 5.0188 | 4.45 | 2.83
530 | 0.002272 | 0.31 | 1334 | 5.062 | 4.66 | 2.88
535 | 0.002367 | 0.32 | 1357.9 | 5.1068 | 4.9 | 2.94
540 | 0.002481 | 0.332 | 1382.9 | 5.1535 | 5.13 | 3.03
545 | 0.002613 | 0.347 | 1409.1 | 5.2017 | 5.33 | 3.13
550 | 0.002764 | 0.363 | 1436.2 | 5.2512 | 5.49 | 3.27
555 | 0.002933 | 0.382 | 1464.1 | 5.3017 | 5.69 | 3.45
560 | 0.003121 | 0.403 | 1493.3 | 5.3541 | 6.01 | 3.7
565 | 0.003335 | 0.427 | 1524.6 | 5.4097 | 6.54 | 4.04
570 | 0.003581 | 0.454 | 1559 | 5.4704 | 7.28 | 4.48
575 | 0.003858 | 0.485 | 1597.5 | 5.5376 | 8.1 | 5.04
580 | 0.004155 | 0.518 | 1639.9 | 5.6109 | 8.81 | 5.7

## 15000 kpa
T [Kelvin] | v [m^3/kg] | Z | h [kJ/kg] | s [kJ/kg] | cp [kJ/kg] | cv [kJ/kg]
450 | 0.001572 | 0.379 | 1002.9 | 4.3676 | 3.96 | 2.97
455 | 0.001592 | 0.379 | 1022.8 | 4.4114 | 3.97 | 2.95
460 | 0.001613 | 0.38 | 1042.6 | 4.4549 | 3.97 | 2.94
465 | 0.001635 | 0.381 | 1062.5 | 4.4978 | 3.97 | 2.92
470 | 0.001658 | 0.382 | 1082.3 | 4.5402 | 3.96 | 2.9
475 | 0.001681 | 0.384 | 1102.1 | 4.5821 | 3.94 | 2.88
480 | 0.001706 | 0.385 | 1121.8 | 4.6232 | 3.92 | 2.86
485 | 0.001731 | 0.387 | 1141.3 | 4.6638 | 3.9 | 2.84
490 | 0.001757 | 0.389 | 1160.7 | 4.7036 | 3.87 | 2.82
495 | 0.001785 | 0.391 | 1180 | 4.7428 | 3.85 | 2.8
500 | 0.001813 | 0.393 | 1199.2 | 4.7814 | 3.83 | 2.78
505 | 0.001843 | 0.396 | 1218.3 | 4.8194 | 3.81 | 2.77
510 | 0.001873 | 0.398 | 1237.3 | 4.8569 | 3.8 | 2.76
515 | 0.001906 | 0.401 | 1256.4 | 4.894 | 3.81 | 2.76
520 | 0.00194 | 0.404 | 1275.4 | 4.9309 | 3.83 | 2.77
525 | 0.001976 | 0.408 | 1294.7 | 4.9677 | 3.87 | 2.78
530 | 0.002015 | 0.412 | 1314.2 | 5.0047 | 3.93 | 2.81
535 | 0.002058 | 0.417 | 1334.1 | 5.042 | 4.03 | 2.84
540 | 0.002104 | 0.422 | 1354.5 | 5.08 | 4.15 | 2.89
545 | 0.002154 | 0.429 | 1375.6 | 5.1189 | 4.3 | 2.96
550 | 0.00221 | 0.436 | 1397.5 | 5.1589 | 4.47 | 3.05
555 | 0.002271 | 0.444 | 1420.4 | 5.2003 | 4.67 | 3.16
560 | 0.002338 | 0.453 | 1444.3 | 5.2432 | 4.89 | 3.3
565 | 0.002411 | 0.463 | 1469.3 | 5.2877 | 5.13 | 3.46
570 | 0.00249 | 0.474 | 1495.6 | 5.3341 | 5.4 | 3.67
575 | 0.002574 | 0.485 | 1523.4 | 5.3825 | 5.72 | 3.9
580 | 0.002664 | 0.498 | 1553 | 5.4337 | 6.12 | 4.19

## 20000 kpa
T [Kelvin] | v [m^3/kg] | Z | h [kJ/kg] | s [kJ/kg] | cp [kJ/kg] | cv [kJ/kg]
450 | 0.00154 | 0.495 | 1002.3 | 4.3488 | 3.9 | 2.92
455 | 0.001558 | 0.495 | 1021.8 | 4.392 | 3.91 | 2.91
460 | 0.001577 | 0.495 | 1041.3 | 4.4347 | 3.91 | 2.9
465 | 0.001596 | 0.496 | 1060.9 | 4.477 | 3.9 | 2.89
470 | 0.001616 | 0.497 | 1080.4 | 4.5187 | 3.89 | 2.87
475 | 0.001636 | 0.498 | 1099.8 | 4.5598 | 3.88 | 2.86
480 | 0.001657 | 0.499 | 1119.2 | 4.6003 | 3.86 | 2.84
485 | 0.001679 | 0.5 | 1138.4 | 4.6402 | 3.83 | 2.82
490 | 0.001701 | 0.502 | 1157.5 | 4.6793 | 3.8 | 2.81
495 | 0.001723 | 0.503 | 1176.4 | 4.7178 | 3.77 | 2.79
500 | 0.001746 | 0.505 | 1195.2 | 4.7556 | 3.75 | 2.78
505 | 0.00177 | 0.507 | 1213.9 | 4.7927 | 3.72 | 2.77
510 | 0.001794 | 0.509 | 1232.4 | 4.8292 | 3.7 | 2.76
515 | 0.001819 | 0.511 | 1250.9 | 4.8652 | 3.69 | 2.75
520 | 0.001845 | 0.513 | 1269.3 | 4.9008 | 3.68 | 2.75
525 | 0.001871 | 0.515 | 1287.7 | 4.9361 | 3.69 | 2.76
530 | 0.001899 | 0.518 | 1306.2 | 4.9712 | 3.71 | 2.77
535 | 0.001928 | 0.521 | 1324.9 | 5.0062 | 3.76 | 2.79
540 | 0.001958 | 0.524 | 1343.8 | 5.0415 | 3.82 | 2.82
545 | 0.001991 | 0.528 | 1363.1 | 5.0771 | 3.91 | 2.86
550 | 0.002026 | 0.533 | 1383 | 5.1133 | 4.03 | 2.92
555 | 0.002064 | 0.538 | 1403.4 | 5.1504 | 4.18 | 2.98
560 | 0.002105 | 0.543 | 1424.8 | 5.1886 | 4.36 | 3.07
565 | 0.00215 | 0.55 | 1447.1 | 5.2283 | 4.58 | 3.18
570 | 0.0022 | 0.558 | 1470.6 | 5.2698 | 4.84 | 3.31
575 | 0.002254 | 0.567 | 1495.5 | 5.3133 | 5.13 | 3.47
580 | 0.002312 | 0.576 | 1522 | 5.3591 | 5.45 | 3.65

## 30000 kpa
T [Kelvin] | v [m^3/kg] | Z | h [kJ/kg] | s [kJ/kg] | cp [kJ/kg] | cv [kJ/kg]
450 | 0.00149 | 0.718 | 1002.7 | 4.3163 | 3.81 | 2.86
455 | 0.001505 | 0.717 | 1021.8 | 4.3584 | 3.82 | 2.85
460 | 0.001521 | 0.717 | 1040.9 | 4.4002 | 3.82 | 2.85
465 | 0.001537 | 0.717 | 1060 | 4.4415 | 3.82 | 2.84
470 | 0.001553 | 0.717 | 1079.1 | 4.4824 | 3.81 | 2.83
475 | 0.00157 | 0.717 | 1098.2 | 4.5227 | 3.8 | 2.82
480 | 0.001587 | 0.717 | 1117.1 | 4.5624 | 3.78 | 2.81
485 | 0.001604 | 0.717 | 1136 | 4.6015 | 3.76 | 2.8
490 | 0.001622 | 0.718 | 1154.8 | 4.64 | 3.74 | 2.79
495 | 0.00164 | 0.718 | 1173.4 | 4.6778 | 3.71 | 2.78
500 | 0.001658 | 0.719 | 1191.9 | 4.7149 | 3.68 | 2.77
505 | 0.001676 | 0.72 | 1210.2 | 4.7514 | 3.65 | 2.76
510 | 0.001694 | 0.72 | 1228.4 | 4.7873 | 3.63 | 2.75
515 | 0.001712 | 0.721 | 1246.5 | 4.8225 | 3.6 | 2.75
520 | 0.001731 | 0.722 | 1264.4 | 4.8572 | 3.58 | 2.74
525 | 0.00175 | 0.723 | 1282.3 | 4.8914 | 3.57 | 2.74
530 | 0.001769 | 0.724 | 1300.1 | 4.9252 | 3.56 | 2.75
535 | 0.001788 | 0.725 | 1317.9 | 4.9587 | 3.56 | 2.75
540 | 0.001808 | 0.726 | 1335.8 | 4.9919 | 3.58 | 2.76
545 | 0.001829 | 0.728 | 1353.7 | 5.025 | 3.61 | 2.78
550 | 0.00185 | 0.729 | 1371.9 | 5.0581 | 3.65 | 2.8
555 | 0.001872 | 0.732 | 1390.3 | 5.0914 | 3.72 | 2.83
560 | 0.001896 | 0.734 | 1409.1 | 5.1251 | 3.8 | 2.87
565 | 0.001921 | 0.737 | 1428.3 | 5.1594 | 3.91 | 2.92
570 | 0.001948 | 0.741 | 1448.3 | 5.1945 | 4.06 | 2.98
575 | 0.001977 | 0.745 | 1469 | 5.2307 | 4.24 | 3.05
580 | 0.002009 | 0.751 | 1490.8 | 5.2684 | 4.47 | 3.14

## 40000 kpa
T [Kelvin] | v [m^3/kg] | Z | h [kJ/kg] | s [kJ/kg] | cp [kJ/kg] | cv [kJ/kg]
450 | 0.001453 | 0.933 | 1004.9 | 4.2883 | 3.74 | 2.82
455 | 0.001466 | 0.931 | 1023.6 | 4.3297 | 3.75 | 2.82
460 | 0.001479 | 0.93 | 1042.4 | 4.3707 | 3.76 | 2.81
465 | 0.001493 | 0.929 | 1061.2 | 4.4114 | 3.76 | 2.81
470 | 0.001508 | 0.927 | 1080 | 4.4516 | 3.76 | 2.8
475 | 0.001522 | 0.926 | 1098.8 | 4.4914 | 3.75 | 2.8
480 | 0.001537 | 0.926 | 1117.5 | 4.5306 | 3.74 | 2.79
485 | 0.001552 | 0.925 | 1136.2 | 4.5693 | 3.73 | 2.78
490 | 0.001567 | 0.924 | 1154.8 | 4.6074 | 3.71 | 2.78
495 | 0.001582 | 0.924 | 1173.2 | 4.645 | 3.68 | 2.77
500 | 0.001597 | 0.924 | 1191.6 | 4.6819 | 3.66 | 2.76
505 | 0.001612 | 0.923 | 1209.8 | 4.7182 | 3.63 | 2.76
510 | 0.001628 | 0.923 | 1227.9 | 4.7538 | 3.61 | 2.75
515 | 0.001643 | 0.922 | 1245.9 | 4.7889 | 3.58 | 2.75
520 | 0.001659 | 0.922 | 1263.8 | 4.8234 | 3.56 | 2.74
525 | 0.001674 | 0.922 | 1281.5 | 4.8573 | 3.54 | 2.74
530 | 0.00169 | 0.922 | 1299.1 | 4.8908 | 3.52 | 2.74
535 | 0.001705 | 0.922 | 1316.7 | 4.9238 | 3.51 | 2.74
540 | 0.001721 | 0.921 | 1334.2 | 4.9564 | 3.5 | 2.75
545 | 0.001737 | 0.921 | 1351.8 | 4.9887 | 3.51 | 2.76
550 | 0.001753 | 0.922 | 1369.3 | 5.0208 | 3.52 | 2.77
555 | 0.00177 | 0.922 | 1387 | 5.0527 | 3.54 | 2.78
560 | 0.001787 | 0.922 | 1404.8 | 5.0847 | 3.58 | 2.8
565 | 0.001804 | 0.923 | 1422.8 | 5.1167 | 3.63 | 2.83
570 | 0.001823 | 0.925 | 1441.1 | 5.149 | 3.7 | 2.86
575 | 0.001842 | 0.926 | 1459.8 | 5.1816 | 3.79 | 2.89
580 | 0.001863 | 0.929 | 1479.1 | 5.215 | 3.91 | 2.94

## 50000 kpa
T [Kelvin] | v [m^3/kg] | Z | h [kJ/kg] | s [kJ/kg] | cp [kJ/kg] | cv [kJ/kg]
450 | 0.001422 | 1.142 | 1008.2 | 4.2638 | 3.67 | 2.79
455 | 0.001434 | 1.139 | 1026.6 | 4.3045 | 3.69 | 2.79
460 | 0.001446 | 1.136 | 1045.1 | 4.3448 | 3.7 | 2.79
465 | 0.001459 | 1.134 | 1063.6 | 4.3849 | 3.71 | 2.79
470 | 0.001471 | 1.131 | 1082.1 | 4.4246 | 3.71 | 2.78
475 | 0.001484 | 1.129 | 1100.7 | 4.4639 | 3.71 | 2.78
480 | 0.001497 | 1.127 | 1119.3 | 4.5027 | 3.71 | 2.77
485 | 0.00151 | 1.125 | 1137.8 | 4.5411 | 3.7 | 2.77
490 | 0.001524 | 1.124 | 1156.3 | 4.579 | 3.69 | 2.77
495 | 0.001537 | 1.122 | 1174.7 | 4.6163 | 3.67 | 2.76
500 | 0.001551 | 1.121 | 1193 | 4.6531 | 3.65 | 2.76
505 | 0.001564 | 1.12 | 1211.2 | 4.6893 | 3.63 | 2.75
510 | 0.001578 | 1.118 | 1229.2 | 4.725 | 3.61 | 2.75
515 | 0.001592 | 1.117 | 1247.2 | 4.76 | 3.58 | 2.75
520 | 0.001605 | 1.116 | 1265.1 | 4.7945 | 3.56 | 2.75
525 | 0.001619 | 1.114 | 1282.8 | 4.8285 | 3.54 | 2.75
530 | 0.001632 | 1.113 | 1300.4 | 4.8619 | 3.52 | 2.75
535 | 0.001646 | 1.112 | 1317.9 | 4.8948 | 3.5 | 2.75
540 | 0.001659 | 1.11 | 1335.4 | 4.9273 | 3.48 | 2.75
545 | 0.001673 | 1.109 | 1352.8 | 4.9593 | 3.48 | 2.75
550 | 0.001686 | 1.108 | 1370.2 | 4.9911 | 3.47 | 2.76
555 | 0.0017 | 1.107 | 1387.5 | 5.0225 | 3.48 | 2.77
560 | 0.001714 | 1.106 | 1405 | 5.0538 | 3.49 | 2.78
565 | 0.001728 | 1.105 | 1422.5 | 5.0849 | 3.51 | 2.8
570 | 0.001742 | 1.105 | 1440.1 | 5.1159 | 3.54 | 2.81
575 | 0.001757 | 1.105 | 1457.9 | 5.147 | 3.58 | 2.83
580 | 0.001773 | 1.105 | 1475.9 | 5.1783 | 3.64 | 2.86

## SLVM
T [Kelvin] | P [kPa] | rho(l) [kg/m^3] | rho(g) [kg/m^3] | hvap [kJ/kg] | cp(l) [kJ/kg] | cp(g) [kJ/kg] | visc(l) [mPas] | visc(g) [mPas] | therm(l) [mW/mK] | therm(g) [mW/mK] | sigma [mN/m]
185.2 | 0 | [5 empty] | 1628.1
190 | 0.0001 | [5 empty] | 951.6
200 | 0.0004 | [5 empty] | 351.75
210 | 0.0017 | [5 empty] | 149.44
220 | 0.0062 | [5 empty] | 71.068
230 | 0.0198 | [5 empty] | 37.072
240 | 0.057 | [5 empty] | 20.879
250 | 0.1499 | [5 empty] | 12.538
260 | 0.3632 | [5 empty] | 7.9485
270 | 0.8186 | [5 empty] | 5.2762
280 | 1.729 | [5 empty] | 3.6432
290 | 3.441 | [5 empty] | 2.6025
300 | 6.493 | [5 empty] | 1.9146
310 | 11.67 | [5 empty] | 1.445
320 | 20.08 | [5 empty] | 1.1152
330 | 33.17 | [5 empty] | 0.8777
340 | 52.83 | [5 empty] | 0.7027
350 | 81.35 | [5 empty] | 0.5712
355 | 99.77 | [5 empty] | 0.5176
355.49 | 101.325 | [5 empty] | 0.5137
360 | 121.5 | [5 empty] | 0.4705
365 | 146.8 | [5 empty] | 0.4289
370 | 176.3 | [5 empty] | 0.3921
375 | 210.4 | [5 empty] | 0.3593
380 | 249.4 | [5 empty] | 0.3301
385 | 294 | [5 empty] | 0.3039
390 | 344.6 | [5 empty] | 0.2804
395 | 401.7 | [5 empty] | 0.2592
400 | 465.9 | [5 empty] | 0.24
405 | 537.7 | [5 empty] | 0.2226
410 | 617.6 | [5 empty] | 0.2067
415 | 706.1 | [5 empty] | 0.1922
420 | 803.9 | [5 empty] | 0.179
425 | 911.4 | [5 empty] | 0.1668
430 | 1029 | [5 empty] | 0.1556
435 | 1158 | [5 empty] | 0.1452
440 | 1298 | [5 empty] | 0.1356
445 | 1451 | [5 empty] | 0.1266
450 | 1616 | [5 empty] | 0.1182
455 | 1794 | [5 empty] | 0.1104
460 | 1987 | [5 empty] | 0.103
465 | 2194 | [5 empty] | 0.0959
470 | 2417 | [5 empty] | 0.0892
475 | 2656 | [5 empty] | 0.0828
480 | 2912 | [5 empty] | 0.0765
485 | 3187 | [5 empty] | 0.0704
490 | 3482 | [5 empty] | 0.0642
495 | 3798
500 | 4137
505 | 4504
508.3 | 4763

## Sheet12
4.5646 | 0 | 1.72 | 0 | 4.5054 |  | 0 | 4.5054 | 3.3724 | 185.2 | 1628.1 | 41.2751 | 0 | 41.2751
2.3703 | 20 | 1.144 | 20 | 2.4237 | 2.15 | 1 | 4.3679 | 3.2957 | 190 | 951.6 | 36.4324 | 0.0001 | 36.4324
1.3311 | 40 | 0.794 | 40 | 1.3038 | 1.3311 | 2 | 4.2345 | 3.2208 | 200 | 351.75 | 28.0913 | 0.0004 | 28.0913
0.5137 | 82.24 | 0.452 | 75 | 0.35199 | 0.5137 | 3 | 4.1053 | 3.1476 | 210 | 149.44 | 21.6598 | 0.0017 | 21.6598
[6 empty] | 4 | 3.98 | 3.076 | 220 | 71.068 | 16.7008 | 0.0062 | 16.7008
[6 empty] | 5 | 3.8585 | 3.006 | 230 | 37.072 | 12.8772 | 0.0198 | 12.8772
0.5137 | 82.24 |  |  |  |  | 6 | 3.7407 | 2.9377 | 240 | 20.879 | 9.929 | 0.057 | 9.929
[6 empty] | 7 | 3.6265 | 2.8709 | 250 | 12.538 | 7.6558 | 0.1499 | 7.6558
[6 empty] | 8 | 3.5158 | 2.8056 | 260 | 7.9485 | 5.903 | 0.3632 | 5.903
[6 empty] | 9 | 3.4085 | 2.7418 | 270 | 5.2762 | 4.5515 | 0.8186 | 4.5515
[6 empty] | 10 | 3.3045 | 2.6795 | 280 | 3.6432 | 3.5095 | 1.729 | 3.5094
[6 empty] | 11 | 3.2036 | 2.6186 | 290 | 2.6025 | 2.706 | 3.441 | 2.706
[6 empty] | 12 | 3.1058 | 2.559 | 300 | 1.9146 | 2.0864 | 6.493 | 2.0864
[6 empty] | 13 | 3.011 | 2.5008 | 310 | 1.445 | 1.6088 | 11.67 | 1.6088
[6 empty] | 14 | 2.9191 | 2.444 | 320 | 1.1152 | 1.2404 | 20.08 | 1.2404
[6 empty] | 15 | 2.83 | 2.3884 | 330 | 0.8777 | 0.95644 | 33.17 | 0.95644
[6 empty] | 16 | 2.7436 | 2.3341 | 340 | 0.7027 | 0.73746 | 52.83 | 0.73746
[6 empty] | 17 | 2.6599 | 2.281 | 350 | 0.5712 | 0.56862 | 81.35 | 0.56862
[6 empty] | 18 | 2.5787 | 2.2292 | 355 | 0.5176 | 0.4993 | 99.77 | 0.4993
[6 empty] | 19 | 2.5 | 2.1785 | 355.49 | 0.5137 | 0.49298 | 101.325 | 0.49298
[6 empty] | 20 | 2.4237 | 2.1289 | 360 | 0.4705 | 0.43844 | 121.5 | 0.43844
[6 empty] | 21 | 2.3497 | 2.0805 | 365 | 0.4289 | 0.38499 | 146.8 | 0.38499
[6 empty] | 22 | 2.278 | 2.0332 | 370 | 0.3921 | 0.33806 | 176.3 | 0.33806
[6 empty] | 23 | 2.2084 | 1.987 | 375 | 0.3593 | 0.29685 | 210.4 | 0.29685
[6 empty] | 24 | 2.141 | 1.9418 | 380 | 0.3301 | 0.26066 | 249.4 | 0.26066
[6 empty] | 25 | 2.0757 | 1.8977 | 385 | 0.3039 | 0.22888 | 294 | 0.22888
[6 empty] | 26 | 2.0123 | 1.8545 | 390 | 0.2804 | 0.20098 | 344.6 | 0.20098
[6 empty] | 27 | 1.9509 | 1.8124 | 395 | 0.2592 | 0.17648 | 401.7 | 0.17648
[6 empty] | 28 | 1.8913 | 1.7711 | 400 | 0.24 | 0.15497 | 465.9 | 0.15497
[6 empty] | 29 | 1.8336 | 1.7309 | 405 | 0.2226 | 0.13608 | 537.7 | 0.13608
[6 empty] | 30 | 1.7776 | 1.6915 | 410 | 0.2067 | 0.11949 | 617.6 | 0.11949
[6 empty] | 31 | 1.7234 | 1.6531 | 415 | 0.1922 | 0.10492 | 706.1 | 0.10492
[6 empty] | 32 | 1.6708 | 1.6155 | 420 | 0.179 | 0.092131 | 803.9 | 0.092132
[6 empty] | 33 | 1.6198 | 1.5787 | 425 | 0.1668 | 0.0809 | 911.4 | 0.080901
[6 empty] | 34 | 1.5703 | 1.5428 | 430 | 0.1556 | 0.071038 | 1029 | 0.071039
[6 empty] | 35 | 1.5224 | 1.5078 | 435 | 0.1452 | 0.062378 | 1158 | 0.062379
[6 empty] | 36 | 1.4759 | 1.4735 | 440 | 0.1356 | 0.054774 | 1298 | 0.054775
[6 empty] | 37 | 1.4309 | 1.44 | 445 | 0.1266 | 0.048097 | 1451 | 0.048097
[6 empty] | 38 | 1.3872 | 1.4072 | 450 | 0.1182 | 0.042234 | 1616 | 0.042234
[6 empty] | 39 | 1.3448 | 1.3752 | 455 | 0.1104 | 0.037085 | 1794 | 0.037086
[6 empty] | 40 | 1.3038 | 1.344 | 460 | 0.103 | 0.032564 | 1987 | 0.032565
[6 empty] | 41 | 1.264 | 1.3134 | 465 | 0.0959 | 0.028595 | 2194 | 0.028595
[6 empty] | 42 | 1.2254 | 1.2835 | 470 | 0.0892 | 0.025109 | 2417 | 0.025109
[6 empty] | 43 | 1.188 | 1.2544 | 475 | 0.0828 | 0.022048 | 2656 | 0.022048
[6 empty] | 44 | 1.1517 | 1.2258 | 480 | 0.0765 | 0.01936 | 2912 | 0.019361
[6 empty] | 45 | 1.1166 | 1.198 | 485 | 0.0704 | 0.017 | 3187 | 0.017001
[6 empty] | 46 | 1.0825 | 1.1707 | 490 | 0.0642 | 0.014928 | 3482 | 0.014928
[6 empty] | 47 | 1.0495 | 1.1441 | 495 | 0 |  | 3798
[6 empty] | 48 | 1.0174 | 1.1181 | 500 | 0 |  | 4137
[6 empty] | 49 | 0.98637 | 1.0927 | 505 | 0 |  | 4504
[6 empty] | 50 | 0.95626 | 1.0678 | 508.3 | 0 |  | 4763
[6 empty] | 51 | 0.92707 | 1.0435 | 0 | 0 |  | 0
[6 empty] | 52 | 0.89877 | 1.0198 | 0 | 0 |  | 0
[6 empty] | 53 | 0.87134 | 0.99663 | 0 | 0 |  | 0
[6 empty] | 54 | 0.84474 | 0.97397 | 0 | 0 |  | 0
[6 empty] | 55 | 0.81896 | 0.95182 | 0 | 0 |  | 0
[6 empty] | 56 | 0.79396 | 0.93018 | 0 | 0 |  | 0
[6 empty] | 57 | 0.76972 | 0.90903 | 0 | 0 |  | 0
[6 empty] | 58 | 0.74623 | 0.88836 | 0 | 0 |  | 0
[6 empty] | 59 | 0.72345 | 0.86816 | 0 | 0 |  | 0
[6 empty] | 60 | 0.70137 | 0.84842 | 0 | 0 |  | 0
[6 empty] | 61 | 0.67996 | 0.82913 | 0 | 0 |  | 0
[6 empty] | 62 | 0.6592 | 0.81028 | 0 | 0 |  | 0
[6 empty] | 63 | 0.63908 | 0.79186 | 0 | 0 |  | 0
[6 empty] | 64 | 0.61957 | 0.77385 | 0 | 0 |  | 0
[6 empty] | 65 | 0.60066 | 0.75626 | 0 | 0 |  | 0
[6 empty] | 66 | 0.58233 | 0.73906 | 0 | 0 |  | 0
[6 empty] | 67 | 0.56455 | 0.72226 | 0 | 0 |  | 0
[6 empty] | 68 | 0.54732 | 0.70583 | 0 | 0 |  | 0
[6 empty] | 69 | 0.53061 | 0.68978 | 0 | 0 |  | 0
[6 empty] | 70 | 0.51442 | 0.6741 | 0 | 0 |  | 0
[6 empty] | 71 | 0.49871 | 0.65877 | 0 | 0 |  | 0
[6 empty] | 72 | 0.48349 | 0.64379 | 0 | 0 |  | 0
[6 empty] | 73 | 0.46873 | 0.62916 | 0 | 0 |  | 0
[6 empty] | 74 | 0.45442 | 0.61485 | 0 | 0 |  | 0
[6 empty] | 75 | 0.44055 | 0.60087 | 0 | 0 |  | 0
[6 empty] | 76 | 0.42711 | 0.58721 | 0 | 0 |  | 0
[6 empty] | 77 | 0.41407 | 0.57386 | 0 | 0 |  | 0
[6 empty] | 78 | 0.40143 | 0.56081 | 0 | 0 |  | 0
[6 empty] | 79 | 0.38918 | 0.54806 | 0 | 0 |  | 0
[6 empty] | 80 | 0.3773 | 0.5356 | 0 | 0 |  | 0
[6 empty] | 81 | 0.36578 | 0.52342 | 0 | 0 |  | 0
[6 empty] | 82 | 0.35461 | 0.51152 | 0 | 0 |  | 0
[6 empty] | 83 | 0.34379 | 0.49989 | 0 | 0 |  | 0
[6 empty] | 84 | 0.3333 | 0.48852 | 0 | 0 |  | 0
[6 empty] | 85 | 0.32312 | 0.47741 | 0 | 0 |  | 0
[6 empty] | 86 | 0.31326 | 0.46656 | 0 | 0 |  | 0
[6 empty] | 87 | 0.3037 | 0.45595 | 0 | 0 |  | 0
[6 empty] | 88 | 0.29443 | 0.44558 | 0 | 0 |  | 0
[6 empty] | 89 | 0.28544 | 0.43545 | 0 | 0 |  | 0
[6 empty] | 90 | 0.27673 | 0.42555 | 0 | 0 |  | 0
[6 empty] | 91 | 0.26828 | 0.41587 | 0 | 0 |  | 0
[6 empty] | 92 | 0.26009 | 0.40642 | 0 | 0 |  | 0
[6 empty] | 93 | 0.25215 | 0.39718 | 0 | 0 |  | 0
[6 empty] | 94 | 0.24446 | 0.38815 | 0 | 0 |  | 0
[6 empty] | 95 | 0.23699 | 0.37932 | 0 | 0 |  | 0
[6 empty] | 96 | 0.22976 | 0.3707 | 0 | 0 |  | 0
[6 empty] | 97 | 0.22275 | 0.36227 | 0 | 0 |  | 0
[6 empty] | 98 | 0.21595 | 0.35403 | 0 | 0 |  | 0
[6 empty] | 99 | 0.20936 | 0.34598 | 0 | 0 |  | 0
[6 empty] | 100 | 0.20296 | 0.33811 | 0 | 0 |  | 0
[6 empty] | 101 | 0.19677 | 0.33043 | 0 | 0 |  | 0
[6 empty] | 102 | 0.19076 | 0.32291 | 0 | 0 |  | 0
[6 empty] | 103 | 0.18494 | 0.31557 | 0 | 0 |  | 0
[6 empty] | 104 | 0.17929 | 0.30839 | 0 | 0 |  | 0
[6 empty] | 105 | 0.17382 | 0.30138 | 0 | 0 |  | 0
[6 empty] | 106 | 0.16852 | 0.29453 | 0 | 0 |  | 0
[6 empty] | 107 | 0.16337 | 0.28783 | 0 | 0 |  | 0
[6 empty] | 108 | 0.15839 | 0.28129 | 0 | 0 |  | 0
[6 empty] | 109 | 0.15355 | 0.27489 | 0 | 0 |  | 0
[6 empty] | 110 | 0.14886 | 0.26864 | 0 | 0 |  | 0
[6 empty] | 111 | 0.14432 | 0.26253 | 0 | 0 |  | 0
[6 empty] | 112 | 0.13991 | 0.25656 | 0 | 0 |  | 0
[6 empty] | 113 | 0.13564 | 0.25073 | 0 | 0 |  | 0
[6 empty] | 114 | 0.1315 | 0.24503 | 0 | 0
[6 empty] | 115 | 0.12749 | 0.23946 | 0 | 0
[6 empty] | 116 | 0.1236 | 0.23401 | 0 | 0
[6 empty] | 117 | 0.11982 | 0.22869 | 0 | 0
[6 empty] | 118 | 0.11617 | 0.22349 | 0 | 0
[6 empty] | 119 | 0.11262 | 0.21841 | 0 | 0
[6 empty] | 120 | 0.10918 | 0.21345 | 0 | 0
[6 empty] | 121 | 0.10585 | 0.20859 | 0 | 0
[6 empty] | 122 | 0.10262 | 0.20385 | 0 | 0
[6 empty] | 123 | 0.099487 | 0.19921 | 0 | 0
[6 empty] | 124 | 0.096451 | 0.19468 | 0 | 0
[6 empty] | 125 | 0.093507 | 0.19026 | 0 | 0
[6 empty] | 126 | 0.090652 | 0.18593 | 0 | 0
[6 empty] | 127 | 0.087885 | 0.1817 | 0 | 0
[6 empty] | 128 | 0.085203 | 0.17757 | 0 | 0
[6 empty] | 129 | 0.082602 | 0.17354 | 0 | 0
[6 empty] | 130 | 0.08008 | 0.16959 | 0 | 0
[6 empty] | 131 | 0.077636 | 0.16573 | 0 | 0
[6 empty] | 132 | 0.075266 | 0.16196 | 0 | 0
[6 empty] | 133 | 0.072969 | 0.15828 | 0 | 0
[6 empty] | 134 | 0.070741 | 0.15468 | 0 | 0
[6 empty] | 135 | 0.068582 | 0.15117 | 0 | 0
[6 empty] | 136 | 0.066489 | 0.14773 | 0 | 0
[6 empty] | 137 | 0.064459 | 0.14437 | 0 | 0
[6 empty] | 138 | 0.062492 | 0.14109 | 0 | 0
[6 empty] | 139 | 0.060584 | 0.13788 | 0 | 0
[6 empty] | 140 | 0.058735 | 0.13474 | 0 | 0
[6 empty] | 141 | 0.056942 | 0.13168 | 0 | 0
[6 empty] | 142 | 0.055204 | 0.12869 | 0 | 0
[6 empty] | 143 | 0.053519 | 0.12576 | 0 | 0
[6 empty] | 144 | 0.051885 | 0.1229 | 0
[6 empty] | 145 | 0.050301 | 0.12011 | 0
[6 empty] | 146 | 0.048766 | 0.11738 | 0
[6 empty] | 147 | 0.047277 | 0.11471 | 0
[6 empty] | 148 | 0.045834 | 0.1121 | 0
[6 empty] | 149 | 0.044435 | 0.10955 | 0
[6 empty] | 150 | 0.043079 | 0.10706 | 0
[6 empty] | 151 | 0.041764 | 0.10462 | 0
[6 empty] | 152 | 0.040489 | 0.10225 | 0
[6 empty] | 153 | 0.039253 | 0.099921 | 0
[6 empty] | 154 | 0.038055 | 0.097649 | 0
[6 empty] | 155 | 0.036893 | 0.095429 | 0
[6 empty] | 156 | 0.035767 | 0.093259 | 0
[6 empty] | 157 | 0.034675 | 0.091138 | 0
[6 empty] | 158 | 0.033617 | 0.089066 | 0
[6 empty] | 159 | 0.032591 | 0.087041 | 0
[6 empty] | 160 | 0.031596 | 0.085062 | 0
[6 empty] | 161 | 0.030632 | 0.083128 | 0
[6 empty] | 162 | 0.029697 | 0.081238 | 0
[6 empty] | 163 | 0.02879 | 0.079391 | 0
[6 empty] | 164 | 0.027911 | 0.077585 | 0
[6 empty] | 165 | 0.027059 | 0.075821 | 0
[6 empty] | 166 | 0.026233 | 0.074097 | 0
[6 empty] | 167 | 0.025433 | 0.072413 | 0
[6 empty] | 168 | 0.024656 | 0.070766 | 0
[6 empty] | 169 | 0.023904 | 0.069157 | 0
[6 empty] | 170 | 0.023174 | 0.067585 | 0
[6 empty] | 171 | 0.022467 | 0.066048 | 0
[6 empty] | 172 | 0.021781 | 0.064546 | 0
[6 empty] | 173 | 0.021116 | 0.063078 | 0
[6 empty] | 174 | 0.020471 | 0.061644 | 0
[6 empty] | 175 | 0.019847 | 0.060243 | 0
[6 empty] | 176 | 0.019241 | 0.058873 | 0
[6 empty] | 177 | 0.018653 | 0.057534 | 0
[6 empty] | 178 | 0.018084 | 0.056226 | 0
[6 empty] | 179 | 0.017532 | 0.054948 | 0
[6 empty] | 180 | 0.016997 | 0.053698 | 0
[6 empty] | 181 | 0.016478 | 0.052477 | 0
[6 empty] | 182 | 0.015975 | 0.051284 | 0
[6 empty] | 183 | 0.015487 | 0.050118 | 0
[6 empty] | 184 | 0.015015 | 0.048978 | 0
[6 empty] | 185 | 0.014556 | 0.047865 | 0
[6 empty] | 186 | 0.014112 | 0.046776 | 0
[6 empty] | 187 | 0.013681 | 0.045713 | 0
[6 empty] | 188 | 0.013264 | 0.044673 | 0
[6 empty] | 189 | 0.012859 | 0.043658 | 0
[6 empty] | 190 | 0.012466 | 0.042665 | 0
[6 empty] | 191 | 0.012086 | 0.041695 | 0
[6 empty] | 192 | 0.011717 | 0.040747 | 0
[6 empty] | 193 | 0.011359 | 0.03982 | 0
[6 empty] | 194 | 0.011013 | 0.038915 | 0
[6 empty] | 195 | 0.010676 | 0.03803 | 0
[6 empty] | 196 | 0.01035 | 0.037165 | 0
[6 empty] | 197 | 0.010035 | 0.03632 | 0
[6 empty] | 198 | 0.0097282 | 0.035495 | 0
[6 empty] | 199 | 0.0094313 | 0.034688 | 0
[6 empty] | 200 | 0.0091434 | 0.033899 | 0
[6 empty] | 201 | 0.0088643 | 0.033128 | 0
[6 empty] | 202 | 0.0085937 | 0.032375 | 0
[6 empty] | 203 | 0.0083314 | 0.031639 | 0
[6 empty] | 204 | 0.0080771 | 0.030919 | 0
[6 empty] | 205 | 0.0078305 | 0.030216 | 0
[6 empty] | 206 | 0.0075915 | 0.029529 | 0
[6 empty] | 207 | 0.0073598 | 0.028858 | 0
[6 empty] | 208 | 0.0071351 | 0.028202 | 0
[6 empty] | 209 | 0.0069173 | 0.02756 | 0
[6 empty] | 210 | 0.0067062 | 0.026934 | 0
[6 empty] | 211 | 0.0065015 | 0.026321 | 0
[6 empty] | 212 | 0.006303 | 0.025723 | 0
[6 empty] | 213 | 0.0061106 | 0.025138 | 0
[6 empty] | 214 | 0.0059241 | 0.024566 | 0
[6 empty] | 215 | 0.0057433 | 0.024008 | 0
[6 empty] | 216 | 0.005568 | 0.023462 | 0
[6 empty] | 217 | 0.005398 | 0.022928 | 0
[6 empty] | 218 | 0.0052332 | 0.022407 | 0
[6 empty] | 219 | 0.0050735 | 0.021898 | 0
[6 empty] | 220 | 0.0049186 | 0.0214 | 0
[6 empty] | 221 | 0.0047685 | 0.020913 | 0
[6 empty] | 222 | 0.0046229 | 0.020438 | 0
[6 empty] | 223 | 0.0044818 | 0.019973 | 0
[6 empty] | 224 | 0.004345 | 0.019519 | 0
[6 empty] | 225 | 0.0042124 | 0.019075 | 0
[6 empty] | 226 | 0.0040838 | 0.018641 | 0
[6 empty] | 227 | 0.0039592 | 0.018217 | 0
[6 empty] | 228 | 0.0038383 | 0.017803 | 0
[6 empty] | 229 | 0.0037211 | 0.017398 | 0
[6 empty] | 230 | 0.0036076 | 0.017003 | 0
[6 empty] | 231 | 0.0034974 | 0.016616 | 0
[6 empty] | 232 | 0.0033907 | 0.016238 | 0
[6 empty] | 233 | 0.0032872 | 0.015869 | 0
[6 empty] | 234 | 0.0031868 | 0.015508 | 0
[6 empty] | 235 | 0.0030896 | 0.015156 | 0
[6 empty] | 236 | 0.0029953 | 0.014811 | 0
[6 empty] | 237 | 0.0029038 | 0.014474 | 0
[6 empty] | 238 | 0.0028152 | 0.014145 | 0
[6 empty] | 239 | 0.0027293 | 0.013824 | 0
[6 empty] | 240 | 0.002646 | 0.013509 | 0
[6 empty] | 241 | 0.0025652 | 0.013202 | 0
[6 empty] | 242 | 0.0024869 | 0.012902 | 0
[6 empty] | 243 | 0.002411 | 0.012609 | 0
[6 empty] | 244 | 0.0023374 | 0.012322 | 0
[6 empty] | 245 | 0.002266 | 0.012042 | 0
[6 empty] | 246 | 0.0021969 | 0.011768 | 0
[6 empty] | 247 | 0.0021298 | 0.0115 | 0
[6 empty] | 248 | 0.0020648 | 0.011239 | 0
[6 empty] | 249 | 0.0020018 | 0.010983 | 0
[6 empty] | 250 | 0.0019407 | 0.010734 | 0
[6 empty] | 251 | 0.0018814 | 0.01049 | 0
[6 empty] | 252 | 0.001824 | 0.010251 | 0
[6 empty] | 253 | 0.0017683 | 0.010018 | 0
[6 empty] | 254 | 0.0017143 | 0.0097902 | 0
[6 empty] | 255 | 0.001662 | 0.0095676 | 0
[6 empty] | 256 | 0.0016113 | 0.00935 | 0
[6 empty] | 257 | 0.0015621 | 0.0091374 | 0
[6 empty] | 258 | 0.0015144 | 0.0089297 | 0
[6 empty] | 259 | 0.0014682 | 0.0087266 | 0
[6 empty] | 260 | 0.0014234 | 0.0085282 | 0
[6 empty] | 261 | 0.0013799 | 0.0083343 | 0
[6 empty] | 262 | 0.0013378 | 0.0081448 | 0
[6 empty] | 263 | 0.001297 | 0.0079596 | 0
[6 empty] | 264 | 0.0012574 | 0.0077786 | 0
[6 empty] | 265 | 0.001219 | 0.0076018 | 0
[6 empty] | 266 | 0.0011818 | 0.0074289 | 0
[6 empty] | 267 | 0.0011457 | 0.00726 | 0
[6 empty] | 268 | 0.0011107 | 0.0070949 | 0
[6 empty] | 269 | 0.0010768 | 0.0069336 | 0
[6 empty] | 270 | 0.001044 | 0.006776 | 0
[6 empty] | 271 | 0.0010121 | 0.0066219 | 0
[6 empty] | 272 | 0.00098121 | 0.0064713 | 0
[6 empty] | 273 | 0.00095126 | 0.0063242 | 0
[6 empty] | 274 | 0.00092222 | 0.0061804 | 0
[6 empty] | 275 | 0.00089407 | 0.0060399 | 0
[6 empty] | 276 | 0.00086678 | 0.0059025 | 0
[6 empty] | 277 | 0.00084032 | 0.0057683 | 0
[6 empty] | 278 | 0.00081467 | 0.0056372 | 0
[6 empty] | 279 | 0.00078981 | 0.005509 | 0
[6 empty] | 280 | 0.0007657 | 0.0053837 | 0
[6 empty] | 281 | 0.00074233 | 0.0052613 | 0
[6 empty] | 282 | 0.00071967 | 0.0051417 | 0
[6 empty] | 283 | 0.0006977 | 0.0050248 | 0
[6 empty] | 284 | 0.0006764 | 0.0049105 | 0
[6 empty] | 285 | 0.00065575 | 0.0047989 | 0
[6 empty] | 286 | 0.00063574 | 0.0046898 | 0
[6 empty] | 287 | 0.00061633 | 0.0045831 | 0
[6 empty] | 288 | 0.00059752 | 0.0044789 | 0
[6 empty] | 289 | 0.00057928 | 0.0043771 | 0
[6 empty] | 290 | 0.0005616 | 0.0042775 | 0
[6 empty] | 291 | 0.00054446 | 0.0041803 | 0
[6 empty] | 292 | 0.00052784 | 0.0040852 | 0
[6 empty] | 293 | 0.00051172 | 0.0039923 | 0
[6 empty] | 294 | 0.0004961 | 0.0039016 | 0
[6 empty] | 295 | 0.00048096 | 0.0038129 | 0
[6 empty] | 296 | 0.00046628 | 0.0037262 | 0
[6 empty] | 297 | 0.00045205 | 0.0036414 | 0
[6 empty] | 298 | 0.00043825 | 0.0035586 | 0
[6 empty] | 299 | 0.00042487 | 0.0034777 | 0
[6 empty] | 300 | 0.0004119 | 0.0033987 | 0
[6 empty] | 301 | 0.00039933 | 0.0033214 | 0
[6 empty] | 302 | 0.00038714 | 0.0032459 | 0
[6 empty] | 303 | 0.00037532 | 0.0031721 | 0
[6 empty] | 304 | 0.00036387 | 0.0030999 | 0
[6 empty] | 305 | 0.00035276 | 0.0030294 | 0
[6 empty] | 306 | 0.00034199 | 0.0029606 | 0
[6 empty] | 307 | 0.00033155 | 0.0028932 | 0
[6 empty] | 308 | 0.00032143 | 0.0028275 | 0
[6 empty] | 309 | 0.00031162 | 0.0027632 | 0
[6 empty] | 310 | 0.00030211 | 0.0027003 | 0
[6 empty] | 311 | 0.00029289 | 0.0026389 | 0
[6 empty] | 312 | 0.00028395 | 0.0025789 | 0
[6 empty] | 313 | 0.00027528 | 0.0025203 | 0
[6 empty] | 314 | 0.00026688 | 0.002463 | 0
[6 empty] | 315 | 0.00025873 | 0.002407 | 0
[6 empty] | 316 | 0.00025083 | 0.0023523 | 0
[6 empty] | 317 | 0.00024318 | 0.0022988 | 0
[6 empty] | 318 | 0.00023575 | 0.0022465 | 0
[6 empty] | 319 | 0.00022856 | 0.0021954 | 0
[6 empty] | 320 | 0.00022158 | 0.0021455 | 0
[6 empty] | 321 | 0.00021482 | 0.0020967 | 0
[6 empty] | 322 | 0.00020826 | 0.0020491 | 0
[6 empty] | 323 | 0.0002019 | 0.0020025 | 0
[6 empty] | 324 | 0.00019574 | 0.0019569 | 0
[6 empty] | 325 | 0.00018977 | 0.0019124 | 0
[6 empty] | 326 | 0.00018397 | 0.001869 | 0
[6 empty] | 327 | 0.00017836 | 0.0018265 | 0
[6 empty] | 328 | 0.00017291 | 0.0017849 | 0
[6 empty] | 329 | 0.00016763 | 0.0017443 | 0
[6 empty] | 330 | 0.00016252 | 0.0017047 | 0
[6 empty] | 331 | 0.00015756 | 0.0016659 | 0
[6 empty] | 332 | 0.00015275 | 0.001628 | 0
[6 empty] | 333 | 0.00014809 | 0.001591 | 0
[6 empty] | 334 | 0.00014356 | 0.0015549 | 0
[6 empty] | 335 | 0.00013918 | 0.0015195 | 0
[6 empty] | 336 | 0.00013493 | 0.0014849 | 0
[6 empty] | 337 | 0.00013082 | 0.0014512 | 0
[6 empty] | 338 | 0.00012682 | 0.0014182 | 0
[6 empty] | 339 | 0.00012295 | 0.0013859 | 0
[6 empty] | 340 | 0.0001192 | 0.0013544 | 0
[6 empty] | 341 | 0.00011556 | 0.0013236 | 0
[6 empty] | 342 | 0.00011203 | 0.0012935 | 0
[6 empty] | 343 | 0.00010861 | 0.0012641 | 0
[6 empty] | 344 | 0.0001053 | 0.0012354 | 0
[6 empty] | 345 | 0.00010208 | 0.0012073 | 0
[6 empty] | 346 | 9.8967e-05 | 0.0011798 | 0
[6 empty] | 347 | 9.5946e-05 | 0.001153 | 0
[6 empty] | 348 | 9.3017e-05 | 0.0011268
[6 empty] | 349 | 9.0178e-05 | 0.0011012
[6 empty] | 350 | 8.7426e-05 | 0.0010761
[6 empty] | 351 | 8.4757e-05 | 0.0010517
[6 empty] | 352 | 8.217e-05 | 0.0010278
[6 empty] | 353 | 7.9662e-05 | 0.0010044
[6 empty] | 354 | 7.723e-05 | 0.00098155
[6 empty] | 355 | 7.4873e-05 | 0.00095923
[6 empty] | 356 | 7.2587e-05 | 0.00093742
[6 empty] | 357 | 7.0371e-05 | 0.00091611
[6 empty] | 358 | 6.8223e-05 | 0.00089528
[6 empty] | 359 | 6.6141e-05 | 0.00087492
[6 empty] | 360 | 6.4122e-05 | 0.00085503
[6 empty] | 361 | 6.2165e-05 | 0.00083559
[6 empty] | 362 | 6.0267e-05 | 0.00081659
[6 empty] | 363 | 5.8428e-05 | 0.00079802
[6 empty] | 364 | 5.6644e-05 | 0.00077988
[6 empty] | 365 | 5.4915e-05 | 0.00076214
[6 empty] | 366 | 5.3239e-05 | 0.00074481
[6 empty] | 367 | 5.1614e-05 | 0.00072788
[6 empty] | 368 | 5.0038e-05 | 0.00071133
[6 empty] | 369 | 4.8511e-05 | 0.00069516
[6 empty] | 370 | 4.703e-05 | 0.00067935
[6 empty] | 371 | 4.5595e-05 | 0.0006639
[6 empty] | 372 | 4.4203e-05 | 0.00064881
[6 empty] | 373 | 4.2853e-05 | 0.00063405
[6 empty] | 374 | 4.1545e-05 | 0.00061964
[6 empty] | 375 | 4.0277e-05 | 0.00060555
[6 empty] | 376 | 3.9048e-05 | 0.00059178
[6 empty] | 377 | 3.7856e-05 | 0.00057832
[6 empty] | 378 | 3.67e-05 | 0.00056517
[6 empty] | 379 | 3.558e-05 | 0.00055232
[6 empty] | 380 | 3.4494e-05 | 0.00053977
[6 empty] | 381 | 3.3441e-05 | 0.00052749
[6 empty] | 382 | 3.242e-05 | 0.0005155
[6 empty] | 383 | 3.1431e-05 | 0.00050378
[6 empty] | 384 | 3.0471e-05 | 0.00049232
[6 empty] | 385 | 2.9541e-05 | 0.00048113
[6 empty] | 386 | 2.864e-05 | 0.00047019
[6 empty] | 387 | 2.7765e-05 | 0.0004595
[6 empty] | 388 | 2.6918e-05 | 0.00044905
[6 empty] | 389 | 2.6096e-05 | 0.00043884
[6 empty] | 390 | 2.53e-05 | 0.00042886
[6 empty] | 391 | 2.4527e-05 | 0.00041911
[6 empty] | 392 | 2.3779e-05 | 0.00040958
[6 empty] | 393 | 2.3053e-05 | 0.00040027
[6 empty] | 394 | 2.2349e-05 | 0.00039117
[6 empty] | 395 | 2.1667e-05 | 0.00038227
[6 empty] | 396 | 2.1006e-05 | 0.00037358
[6 empty] | 397 | 2.0364e-05 | 0.00036509
[6 empty] | 398 | 1.9743e-05 | 0.00035679
[6 empty] | 399 | 1.914e-05 | 0.00034867
[6 empty] | 400 | 1.8556e-05 | 0.00034075
[6 empty] | 401 | 1.7989e-05 | 0.000333
[6 empty] | 402 | 1.744e-05 | 0.00032543
[6 empty] | 403 | 1.6908e-05 | 0.00031803
[6 empty] | 404 | 1.6392e-05 | 0.0003108
[6 empty] | 405 | 1.5892e-05 | 0.00030373
[6 empty] | 406 | 1.5406e-05 | 0.00029682
[6 empty] | 407 | 1.4936e-05 | 0.00029007
[6 empty] | 408 | 1.448e-05 | 0.00028348
[6 empty] | 409 | 1.4038e-05 | 0.00027703
[6 empty] | 410 | 1.361e-05 | 0.00027073
[6 empty] | 411 | 1.3194e-05 | 0.00026458
[6 empty] | 412 | 1.2792e-05 | 0.00025856
[6 empty] | 413 | 1.2401e-05 | 0.00025268
[6 empty] | 414 | 1.2023e-05 | 0.00024694
[6 empty] | 415 | 1.1656e-05 | 0.00024132
[6 empty] | 416 | 1.13e-05 | 0.00023584
[6 empty] | 417 | 1.0955e-05 | 0.00023047
[6 empty] | 418 | 1.0621e-05 | 0.00022523
[6 empty] | 419 | 1.0296e-05 | 0.00022011
[6 empty] | 420 | 9.982e-06 | 0.00021511
[6 empty] | 421 | 9.6773e-06 | 0.00021022
[6 empty] | 422 | 9.3819e-06 | 0.00020544
[6 empty] | 423 | 9.0956e-06 | 0.00020077
[6 empty] | 424 | 8.8179e-06 | 0.0001962
[6 empty] | 425 | 8.5488e-06 | 0.00019174
[6 empty] | 426 | 8.2878e-06 | 0.00018738
[6 empty] | 427 | 8.0348e-06 | 0.00018312
[6 empty] | 428 | 7.7896e-06 | 0.00017896
[6 empty] | 429 | 7.5518e-06 | 0.00017489
[6 empty] | 430 | 7.3213e-06 | 0.00017091
[6 empty] | 431 | 7.0978e-06 | 0.00016702
[6 empty] | 432 | 6.8812e-06 | 0.00016323
[6 empty] | 433 | 6.6711e-06 | 0.00015951
[6 empty] | 434 | 6.4675e-06 | 0.00015589
[6 empty] | 435 | 6.2701e-06 | 0.00015234
[6 empty] | 436 | 6.0787e-06 | 0.00014888
[6 empty] | 437 | 5.8931e-06 | 0.00014549
[6 empty] | 438 | 5.7132e-06 | 0.00014219
[6 empty] | 439 | 5.5389e-06 | 0.00013895
[6 empty] | 440 | 5.3698e-06 | 0.00013579
[6 empty] | 441 | 5.2059e-06 | 0.00013271
[6 empty] | 442 | 5.047e-06 | 0.00012969
[6 empty] | 443 | 4.8929e-06 | 0.00012674
[6 empty] | 444 | 4.7436e-06 | 0.00012386
[6 empty] | 445 | 4.5988e-06 | 0.00012104
[6 empty] | 446 | 4.4584e-06 | 0.00011829
[6 empty] | 447 | 4.3223e-06 | 0.0001156
[6 empty] | 448 | 4.1904e-06 | 0.00011297
[6 empty] | 449 | 4.0625e-06 | 0.0001104
[6 empty] | 450 | 3.9384e-06 | 0.00010789
[6 empty] | 451 | 3.8182e-06 | 0.00010544
[6 empty] | 452 | 3.7017e-06 | 0.00010304
[6 empty] | 453 | 3.5887e-06 | 0.0001007
[6 empty] | 454 | 3.4791e-06 | 9.8409e-05
[6 empty] | 455 | 3.3729e-06 | 9.6172e-05
[6 empty] | 456 | 3.27e-06 | 9.3985e-05
[6 empty] | 457 | 3.1702e-06 | 9.1848e-05
[6 empty] | 458 | 3.0734e-06 | 8.976e-05
[6 empty] | 459 | 2.9796e-06 | 8.7719e-05
[6 empty] | 460 | 2.8886e-06 | 8.5724e-05
[6 empty] | 461 | 2.8005e-06 | 8.3775e-05
[6 empty] | 462 | 2.715e-06 | 8.187e-05
[6 empty] | 463 | 2.6321e-06 | 8.0009e-05
[6 empty] | 464 | 2.5518e-06 | 7.8189e-05
[6 empty] | 465 | 2.4739e-06 | 7.6412e-05
[6 empty] | 466 | 2.3984e-06 | 7.4674e-05
[6 empty] | 467 | 2.3252e-06 | 7.2976e-05
[6 empty] | 468 | 2.2542e-06 | 7.1317e-05
[6 empty] | 469 | 2.1854e-06 | 6.9695e-05
[6 empty] | 470 | 2.1187e-06 | 6.8111e-05
[6 empty] | 471 | 2.054e-06 | 6.6562e-05
[6 empty] | 472 | 1.9913e-06 | 6.5049e-05
[6 empty] | 473 | 1.9305e-06 | 6.357e-05
[6 empty] | 474 | 1.8716e-06 | 6.2124e-05
[6 empty] | 475 | 1.8145e-06 | 6.0712e-05
[6 empty] | 476 | 1.7591e-06 | 5.9331e-05
[6 empty] | 477 | 1.7054e-06 | 5.7982e-05
[6 empty] | 478 | 1.6533e-06 | 5.6664e-05
[6 empty] | 479 | 1.6029e-06 | 5.5375e-05
[6 empty] | 480 | 1.5539e-06 | 5.4116e-05
[6 empty] | 481 | 1.5065e-06 | 5.2886e-05

## Density
T [Kelvin] | 1 kpa | 1.5 kpa | 2 kpa | 3 kpa | 4 kpa | 5 kpa | 7 kpa | 10 kpa | 15 kpa | 20 kpa | 30 kpa | 40 kpa | 50 kpa | 70 kpa | 100 kpa | 150 kpa | 200 kpa | 300 kpa | 400 kpa | 500 kpa | 700 kpa | 1000 kpa | 1500 kpa | 2000 kpa | 3000 kpa | 4000 kpa | 5000 kpa | 7000 kpa | 10000 kpa | 15000 kpa | 20000 kpa | 30000 kpa | 40000 kpa | 50000 kpa
270 | 802.5682 | 802.5682 | 802.5682 | 802.5682 | 802.5682 | 802.5682 | 802.5682 | 802.5682 | 802.5682 | 802.5682 | 802.5682 | 802.5682 | 802.5682 | 802.5682 | 802.5682 | 802.5682 | 802.5682 | 802.5682 | 802.5682 | 802.5682 | 802.5682 | 802.5682 | 802.5682 | 802.5682 | 803.2129 | 803.2129 | 0 | 0 | 0 | 0 | 0 | 0 | 0 | 0
275 | 0.026295 | 798.722 | 798.722 | 798.722 | 798.722 | 798.722 | 798.722 | 798.722 | 798.722 | 798.722 | 798.722 | 798.722 | 798.722 | 798.722 | 798.722 | 798.722 | 798.722 | 798.722 | 798.722 | 798.722 | 798.722 | 799.3605 | 799.3605 | 799.3605 | 800 | 800 | 0 | 0 | 0 | 0 | 0 | 0 | 0 | 0
280 | 0.025826 | 0.038745 | 794.9126 | 794.9126 | 794.9126 | 794.9126 | 794.9126 | 794.9126 | 794.9126 | 794.9126 | 794.9126 | 794.9126 | 795.5449 | 795.5449 | 795.5449 | 795.5449 | 795.5449 | 795.5449 | 795.5449 | 795.5449 | 795.5449 | 795.5449 | 795.5449 | 796.1783 | 796.1783 | 796.8127 | 0 | 0 | 0 | 0 | 0 | 0 | 0 | 0
285 | 0.025374 | 0.038066 | 0.050761 | 791.7656 | 791.7656 | 791.7656 | 791.7656 | 791.7656 | 791.7656 | 791.7656 | 791.7656 | 791.7656 | 791.7656 | 791.7656 | 791.7656 | 791.7656 | 791.7656 | 791.7656 | 791.7656 | 791.7656 | 791.7656 | 791.7656 | 792.393 | 792.393 | 793.0214 | 793.6508 | 0 | 0 | 0 | 0 | 0 | 0 | 0 | 0
290 | 0.024938 | 0.037411 | 0.0499 | 0.074906 | 787.4016 | 787.4016 | 787.4016 | 787.4016 | 787.4016 | 787.4016 | 787.4016 | 787.4016 | 787.4016 | 787.4016 | 788.0221 | 788.0221 | 788.0221 | 788.0221 | 788.0221 | 788.0221 | 788.0221 | 788.0221 | 788.6435 | 788.6435 | 789.266 | 789.8894 | 0 | 0 | 0 | 0 | 0 | 0 | 0 | 0
295 | 0.024516 | 0.036778 | 0.049044 | 0.073638 | 0.098232 | 783.6991 | 783.6991 | 783.6991 | 783.6991 | 783.6991 | 783.6991 | 783.6991 | 783.6991 | 783.6991 | 783.6991 | 783.6991 | 783.6991 | 783.6991 | 784.3137 | 784.3137 | 784.3137 | 784.3137 | 784.9294 | 785.546 | 786.1635 | 786.7821 | 0 | 0 | 0 | 0 | 0 | 0 | 0 | 0
300 | 0.024102 | 0.036166 | 0.048239 | 0.072411 | 0.096525 | 0.12077 | 779.4232 | 779.4232 | 779.4232 | 779.4232 | 779.4232 | 779.4232 | 779.4232 | 779.4232 | 779.4232 | 779.4232 | 780.0312 | 780.0312 | 780.0312 | 780.0312 | 780.0312 | 780.6401 | 781.25 | 781.8608 | 782.4726 | 783.0854 | 0 | 0 | 0 | 0 | 0 | 0 | 0 | 0
305 | 0.023708 | 0.035575 | 0.047438 | 0.071174 | 0.094967 | 0.11879 | 0.1665 | 775.1938 | 775.1938 | 775.1938 | 775.1938 | 775.1938 | 775.1938 | 775.1938 | 775.1938 | 775.7952 | 775.7952 | 775.7952 | 775.7952 | 775.7952 | 776.3975 | 776.3975 | 777.0008 | 777.605 | 778.8162 | 780.0312 | 0 | 0 | 0 | 0 | 0 | 0 | 0 | 0
310 | 0.023326 | 0.035002 | 0.046685 | 0.070028 | 0.093458 | 0.11686 | 0.16377 | 0.23436 | 771.01 | 771.01 | 771.01 | 771.01 | 771.01 | 771.01 | 771.01 | 771.01 | 771.01 | 771.6049 | 771.6049 | 771.6049 | 772.2008 | 772.7975 | 773.3952 | 773.9938 | 775.1938 | 776.3975 | 0 | 0 | 0 | 0 | 0 | 0 | 0 | 0
315 | 0.022957 | 0.034447 | 0.045935 | 0.068918 | 0.091912 | 0.115 | 0.16113 | 0.23057 | 0.34686 | 766.2835 | 766.2835 | 766.2835 | 766.2835 | 766.2835 | 766.8712 | 766.8712 | 766.8712 | 766.8712 | 767.4597 | 767.4597 | 768.0492 | 768.6395 | 769.2308 | 770.416 | 771.6049 | 772.7975 | 0 | 0 | 0 | 0 | 0 | 0 | 0 | 0
320 | 0.022599 | 0.033898 | 0.045208 | 0.067843 | 0.090498 | 0.11317 | 0.1586 | 0.22691 | 0.3413 | 0.45641 | 761.6146 | 761.6146 | 761.6146 | 762.1951 | 762.1951 | 762.1951 | 762.1951 | 762.7765 | 762.7765 | 763.3588 | 763.3588 | 764.526 | 765.1109 | 766.2835 | 768.0492 | 769.2308 | 0 | 0 | 0 | 0 | 0 | 0 | 0 | 0
325 | 0.022247 | 0.033378 | 0.044524 | 0.0668 | 0.089127 | 0.11142 | 0.15613 | 0.22336 | 0.33591 | 0.44903 | 757.0023 | 757.0023 | 757.0023 | 757.0023 | 757.5758 | 757.5758 | 757.5758 | 758.1501 | 758.1501 | 758.7253 | 759.3014 | 759.8784 | 761.035 | 762.1951 | 763.9419 | 765.6968 | 0 | 0 | 0 | 0 | 0 | 0 | 0 | 0
330 | 0.021911 | 0.032873 | 0.04384 | 0.065789 | 0.087719 | 0.10972 | 0.15375 | 0.21993 | 0.33058 | 0.44189 | 0.66667 | 752.4454 | 752.4454 | 752.4454 | 752.4454 | 752.4454 | 753.012 | 753.5795 | 753.5795 | 754.1478 | 754.717 | 755.8579 | 757.0023 | 758.1501 | 759.8784 | 761.6146 | 0 | 0 | 0 | 0 | 0 | 0 | 0 | 0
335 | 0.021584 | 0.032383 | 0.043178 | 0.064809 | 0.08643 | 0.10807 | 0.15142 | 0.21659 | 0.32552 | 0.43516 | 0.65574 | 0.87951 | 747.3842 | 747.3842 | 747.3842 | 747.9432 | 747.9432 | 748.503 | 749.0637 | 749.0637 | 750.1875 | 750.7508 | 752.4454 | 753.5795 | 755.8579 | 757.5758 | 0 | 0 | 0 | 0 | 0 | 0 | 0 | 0
340 | 0.021268 | 0.031908 | 0.042553 | 0.063857 | 0.085179 | 0.10647 | 0.14916 | 0.21336 | 0.32062 | 0.42845 | 0.64558 | 0.86505 | 1.0879 | 742.3905 | 742.3905 | 742.9421 | 742.9421 | 743.4944 | 744.0476 | 744.6016 | 745.1565 | 746.2687 | 747.9432 | 749.0637 | 751.3148 | 753.5795 | 0 | 0 | 0 | 0 | 0 | 0 | 0 | 0
345 | 0.020956 | 0.031437 | 0.041929 | 0.062893 | 0.083893 | 0.10492 | 0.14699 | 0.21022 | 0.31586 | 0.42194 | 0.63573 | 0.85179 | 1.0699 | 736.9197 | 737.4631 | 737.4631 | 738.0074 | 738.5524 | 738.5524 | 739.0983 | 740.1925 | 741.2898 | 742.9421 | 744.6016 | 746.826 | 749.0637 | 0 | 0 | 0 | 0 | 0 | 0 | 0 | 0
350 | 0.020657 | 0.030989 | 0.041322 | 0.061996 | 0.082713 | 0.10341 | 0.14486 | 0.20717 | 0.31124 | 0.4158 | 0.62617 | 0.83822 | 1.0525 | 1.4892 | 732.0644 | 732.0644 | 732.6007 | 733.1378 | 733.6757 | 733.6757 | 734.7539 | 735.8352 | 737.4631 | 739.0983 | 741.8398 | 744.0476 | 746.2687 | 0 | 0 | 0 | 0 | 0 | 0 | 0
355 | 0.020367 | 0.030553 | 0.04075 | 0.061125 | 0.081566 | 0.10195 | 0.14282 | 0.20421 | 0.30675 | 0.40967 | 0.6169 | 0.82508 | 1.0361 | 1.4639 | 726.2164 | 726.7442 | 726.7442 | 727.2727 | 727.802 | 728.3321 | 729.3946 | 730.4602 | 732.0644 | 733.6757 | 736.9197 | 739.0983 | 741.2898 | 0 | 0 | 0 | 0 | 0 | 0 | 0
360 | 0.020084 | 0.03013 | 0.040177 | 0.060277 | 0.080386 | 0.10052 | 0.14081 | 0.20133 | 0.30239 | 0.40388 | 0.6079 | 0.81301 | 1.0201 | 1.4401 | 2.0872 | 720.9805 | 720.9805 | 721.5007 | 722.0217 | 722.5434 | 723.589 | 724.6377 | 726.7442 | 728.3321 | 731.5289 | 733.6757 | 736.377 | 0 | 0 | 0 | 0 | 0 | 0 | 0
365 | 0.01981 | 0.029718 | 0.03962 | 0.059453 | 0.079302 | 0.099108 | 0.13887 | 0.19853 | 0.29824 | 0.39825 | 0.59916 | 0.80128 | 1.0049 | 1.4172 | 2.0504 | 714.7963 | 715.3076 | 715.8196 | 716.3324 | 716.8459 | 717.3601 | 718.9073 | 720.4611 | 722.5434 | 725.6894 | 728.3321 | 730.9942 | 0 | 0 | 0 | 0 | 0 | 0 | 0
370 | 0.019539 | 0.029317 | 0.039093 | 0.058651 | 0.078186 | 0.097752 | 0.13699 | 0.19581 | 0.29412 | 0.39262 | 0.59067 | 0.78989 | 0.9901 | 1.3955 | 2.0161 | 3.095 | 709.2199 | 709.7232 | 710.2273 | 710.7321 | 711.2376 | 712.7584 | 714.7963 | 716.3324 | 719.4245 | 722.5434 | 725.1632 | 0 | 0 | 0 | 0 | 0 | 0 | 0
375 | 0.019279 | 0.028918 | 0.038565 | 0.05787 | 0.07716 | 0.096525 | 0.13514 | 0.1932 | 0.29011 | 0.3873 | 0.58241 | 0.77882 | 0.97561 | 1.3746 | 1.9833 | 3.0349 | 4.1494 | 703.2349 | 703.7298 | 704.2254 | 705.2186 | 706.2147 | 708.2153 | 710.2273 | 713.2668 | 716.3324 | 718.9073 | 0 | 0 | 0 | 0 | 0 | 0 | 0
380 | 0.019026 | 0.028539 | 0.038052 | 0.05711 | 0.076161 | 0.095238 | 0.13335 | 0.19062 | 0.28629 | 0.38212 | 0.57438 | 0.76805 | 0.96246 | 1.3545 | 1.9524 | 2.9806 | 4.0601 | 696.8641 | 697.3501 | 697.8367 | 698.324 | 699.7901 | 701.7544 | 703.2349 | 706.7138 | 709.7232 | 712.7584 | 0 | 0 | 0 | 0 | 0 | 0 | 0
385 | 0.018779 | 0.028169 | 0.037566 | 0.05637 | 0.075131 | 0.093985 | 0.13161 | 0.18811 | 0.28249 | 0.37707 | 0.56689 | 0.75758 | 0.94877 | 1.3353 | 1.9231 | 2.9291 | 3.9777 | 690.1311 | 690.6077 | 691.085 | 691.5629 | 693.0007 | 694.927 | 696.8641 | 700.2801 | 703.2349 | 706.2147 | 0 | 0 | 0 | 0 | 0 | 0 | 0
390 | 0.018536 | 0.027809 | 0.037078 | 0.055617 | 0.074184 | 0.092764 | 0.1299 | 0.1857 | 0.27878 | 0.37216 | 0.55928 | 0.74738 | 0.93633 | 1.3167 | 1.895 | 2.8818 | 3.9047 | 6.0976 | 683.527 | 683.9945 | 684.9315 | 685.8711 | 687.7579 | 689.6552 | 693.0007 | 696.3788 | 699.3007 | 0 | 0 | 0 | 0 | 0 | 0 | 0
395 | 0.018302 | 0.027457 | 0.036617 | 0.054915 | 0.07326 | 0.091575 | 0.12825 | 0.18332 | 0.27525 | 0.36738 | 0.55218 | 0.73746 | 0.92421 | 1.2987 | 1.8678 | 2.8369 | 3.8358 | 5.9559 | 8.3126 | 677.0481 | 677.5068 | 678.8866 | 680.7352 | 682.5939 | 685.8711 | 689.1799 | 692.5208 | 0 | 0 | 0 | 0 | 0 | 0 | 0
400 | 0.018073 | 0.027115 | 0.036153 | 0.05423 | 0.072307 | 0.090416 | 0.12665 | 0.18103 | 0.27174 | 0.36271 | 0.54496 | 0.7278 | 0.91158 | 1.2814 | 1.842 | 2.7941 | 3.7722 | 5.8309 | 8.071 | 669.344 | 670.2413 | 671.5917 | 673.4007 | 675.2194 | 678.8866 | 682.1282 | 685.401 | 0 | 0 | 0 | 0 | 0 | 0 | 0
405 | 0.017851 | 0.026774 | 0.035702 | 0.053562 | 0.071429 | 0.089286 | 0.12508 | 0.17876 | 0.26838 | 0.35817 | 0.53821 | 0.71891 | 0.90009 | 1.2647 | 1.8172 | 2.7541 | 3.7133 | 5.7176 | 7.8678 | 10.2438 | 662.6905 | 664.0106 | 665.779 | 667.5567 | 671.1409 | 674.7638 | 677.9661 | 0 | 0 | 0 | 0 | 0 | 0 | 0
410 | 0.017634 | 0.026448 | 0.035273 | 0.05291 | 0.070572 | 0.088183 | 0.12355 | 0.17658 | 0.26504 | 0.35373 | 0.53135 | 0.70972 | 0.88889 | 1.2484 | 1.7931 | 2.7152 | 3.6576 | 5.6148 | 7.6923 | 9.9404 | 654.8788 | 656.168 | 657.8947 | 659.6306 | 663.57 | 667.1114 | 670.2413 | 0 | 0 | 0 | 0 | 0 | 0 | 0
415 | 0.017419 | 0.02613 | 0.034843 | 0.052274 | 0.069686 | 0.087184 | 0.12206 | 0.17443 | 0.26185 | 0.34941 | 0.52493 | 0.70077 | 0.87796 | 1.2326 | 1.7696 | 2.6781 | 3.6036 | 5.5188 | 7.5358 | 9.6899 | 14.6434 | 647.6684 | 649.7726 | 651.8905 | 655.308 | 659.1958 | 662.2517 | 0 | 0 | 0 | 0 | 0 | 0 | 0
420 | 0.017212 | 0.02582 | 0.034435 | 0.051653 | 0.068871 | 0.086133 | 0.12058 | 0.17235 | 0.25873 | 0.34518 | 0.51867 | 0.69252 | 0.86655 | 1.2173 | 1.747 | 2.642 | 3.5537 | 5.4318 | 7.3964 | 9.4787 | 14.1163 | 639.3862 | 641.4368 | 643.5006 | 647.2492 | 651.0417 | 654.4503 | 0 | 0 | 0 | 0 | 0 | 0 | 0
425 | 0.01701 | 0.025517 | 0.034025 | 0.051046 | 0.068074 | 0.085106 | 0.11916 | 0.1703 | 0.25562 | 0.34106 | 0.5123 | 0.68399 | 0.85616 | 1.2024 | 1.7253 | 2.6076 | 3.5051 | 5.3505 | 7.2727 | 9.2851 | 13.6968 | 630.517 | 632.5111 | 634.5178 | 638.5696 | 642.6735 | 645.9948 | 0 | 0 | 0 | 0 | 0 | 0 | 0
430 | 0.016812 | 0.025221 | 0.033625 | 0.050454 | 0.067295 | 0.084104 | 0.11777 | 0.16832 | 0.25265 | 0.33704 | 0.50633 | 0.67613 | 0.84602 | 1.1878 | 1.7042 | 2.5747 | 3.459 | 5.2715 | 7.1531 | 9.1158 | 13.3494 | 21.004 | 623.4414 | 625.3909 | 629.7229 | 633.7136 | 637.3486 | 0 | 0 | 0 | 0 | 0 | 0 | 0
435 | 0.01662 | 0.024931 | 0.033245 | 0.049875 | 0.066489 | 0.083126 | 0.11641 | 0.16636 | 0.24975 | 0.33322 | 0.5005 | 0.668 | 0.83612 | 1.1737 | 1.6835 | 2.5426 | 3.4141 | 5.1975 | 7.0423 | 8.9606 | 13.0531 | 20.1857 | 613.8735 | 616.1429 | 620.7325 | 624.6096 | 628.5355 | 0 | 0 | 0 | 0 | 0 | 0 | 0
440 | 0.016428 | 0.024649 | 0.032862 | 0.04931 | 0.065746 | 0.082169 | 0.11509 | 0.16447 | 0.24685 | 0.32938 | 0.49456 | 0.6605 | 0.82645 | 1.16 | 1.6633 | 2.5113 | 3.3715 | 5.1282 | 6.9396 | 8.8183 | 12.791 | 19.5542 | 603.5003 | 606.0606 | 610.8735 | 615.3846 | 619.5787 | 0 | 0 | 0 | 0 | 0 | 0 | 0
445 | 0.016244 | 0.024366 | 0.032489 | 0.048757 | 0.06502 | 0.081235 | 0.11379 | 0.16263 | 0.24408 | 0.32563 | 0.489 | 0.65274 | 0.81699 | 1.1465 | 1.6439 | 2.4814 | 3.33 | 5.0607 | 6.8446 | 8.6806 | 12.5581 | 19.0367 | 592.7682 | 595.5926 | 600.6006 | 605.6935 | 610.1281 | 0 | 0 | 0 | 0 | 0 | 0 | 0
450 | 0.016064 | 0.024096 | 0.032134 | 0.048193 | 0.064267 | 0.080386 | 0.11252 | 0.1608 | 0.24137 | 0.32196 | 0.48356 | 0.64558 | 0.80775 | 1.1335 | 1.625 | 2.4522 | 3.2895 | 4.9975 | 6.7522 | 8.5543 | 12.3457 | 18.5977 | 31.7058 | 584.4535 | 589.9705 | 595.2381 | 600.2401 | 609.0134 | 620.3474 | 636.1323 | 649.3506 | 671.1409 | 688.2312 | 703.2349
455 | 0.015888 | 0.023832 | 0.031776 | 0.047664 | 0.063573 | 0.079491 | 0.11128 | 0.15903 | 0.23866 | 0.31837 | 0.47824 | 0.63816 | 0.79872 | 1.1207 | 1.6064 | 2.4237 | 3.2499 | 4.9334 | 6.6622 | 8.4388 | 12.1492 | 18.2183 | 30.4692 | 572.4098 | 578.7037 | 584.4535 | 589.9705 | 599.1612 | 611.6208 | 628.1407 | 641.8485 | 664.4518 | 682.1282 | 697.3501
460 | 0.015716 | 0.023574 | 0.031437 | 0.047148 | 0.062893 | 0.078616 | 0.11007 | 0.15731 | 0.23607 | 0.31496 | 0.47281 | 0.63131 | 0.78989 | 1.1083 | 1.5883 | 2.3958 | 3.2123 | 4.8757 | 6.5789 | 8.3264 | 11.9674 | 17.8763 | 29.5072 | 559.2841 | 566.8934 | 573.3945 | 579.0388 | 589.2752 | 602.4096 | 619.9628 | 634.1154 | 657.4622 | 676.1325 | 691.5629
465 | 0.015545 | 0.023321 | 0.031095 | 0.046642 | 0.062189 | 0.07776 | 0.10889 | 0.15559 | 0.23354 | 0.31153 | 0.46773 | 0.62422 | 0.78125 | 1.096 | 1.5708 | 2.3685 | 3.1756 | 4.817 | 6.4977 | 8.2169 | 11.7952 | 17.5685 | 28.7109 | 43.4405 | 553.7099 | 561.1672 | 567.8592 | 579.0388 | 593.1198 | 611.6208 | 626.5664 | 650.6181 | 669.7924 | 685.401
470 | 0.01538 | 0.023073 | 0.03076 | 0.046147 | 0.061538 | 0.076923 | 0.10772 | 0.15394 | 0.23105 | 0.30817 | 0.46275 | 0.61767 | 0.7728 | 1.0841 | 1.5535 | 2.3425 | 3.1397 | 4.7596 | 6.4185 | 8.1103 | 11.632 | 17.2801 | 28.0348 | 41.632 | 539.6654 | 548.5464 | 555.8644 | 568.5048 | 583.4306 | 603.1363 | 618.8119 | 643.915 | 663.13 | 679.8097
475 | 0.015218 | 0.022831 | 0.030441 | 0.045662 | 0.060901 | 0.076104 | 0.10659 | 0.15232 | 0.22857 | 0.30497 | 0.45788 | 0.61125 | 0.76453 | 1.0725 | 1.5368 | 2.3164 | 3.1046 | 4.7059 | 6.3412 | 8.0128 | 11.4758 | 17.0126 | 27.4424 | 40.2091 | 524.109 | 534.4735 | 543.1831 | 557.4136 | 573.7235 | 594.884 | 611.2469 | 636.9427 | 657.0302 | 673.8544
480 | 0.01506 | 0.022589 | 0.03012 | 0.045188 | 0.060241 | 0.075301 | 0.10547 | 0.15074 | 0.22619 | 0.30175 | 0.4531 | 0.60459 | 0.75643 | 1.0611 | 1.5202 | 2.2915 | 3.0703 | 4.6512 | 6.2657 | 7.9177 | 11.3263 | 16.7616 | 26.9034 | 39.0472 | 506.0729 | 519.2108 | 529.661 | 545.8515 | 564.0158 | 586.1665 | 603.5003 | 630.1197 | 650.6181 | 668.0027
485 | 0.014905 | 0.022356 | 0.029815 | 0.044723 | 0.05963 | 0.074571 | 0.1044 | 0.14916 | 0.22386 | 0.2986 | 0.44843 | 0.59844 | 0.7485 | 1.05 | 1.5042 | 2.2671 | 3.0367 | 4.5998 | 6.1958 | 7.8186 | 11.1819 | 16.5207 | 26.4061 | 38.0373 | 73.9098 | 502.2602 | 514.9331 | 533.6179 | 553.7099 | 577.7008 | 595.5926 | 623.4414 | 644.3299 | 662.2517
490 | 0.014754 | 0.022129 | 0.029507 | 0.044267 | 0.059032 | 0.073801 | 0.10333 | 0.14765 | 0.22158 | 0.2956 | 0.44366 | 0.59207 | 0.74074 | 1.0391 | 1.4885 | 2.2432 | 3.0048 | 4.5496 | 6.1237 | 7.728 | 11.0424 | 16.292 | 25.9471 | 37.1471 | 69.0131 | 482.1601 | 498.7531 | 520.8333 | 543.1831 | 569.152 | 587.8895 | 616.5228 | 638.1621 | 656.168
495 | 0.014603 | 0.021906 | 0.029206 | 0.043821 | 0.058445 | 0.073046 | 0.10228 | 0.14616 | 0.2193 | 0.29257 | 0.43917 | 0.58617 | 0.73314 | 1.0284 | 1.473 | 2.2193 | 2.9727 | 4.5005 | 6.0533 | 7.6394 | 10.9075 | 16.0694 | 25.5102 | 36.3372 | 65.5308 | 456.621 | 480.0768 | 507.0994 | 532.4814 | 560.2241 | 580.3831 | 609.7561 | 632.1113 | 650.6181
500 | 0.014457 | 0.021687 | 0.028918 | 0.043384 | 0.057837 | 0.072307 | 0.10126 | 0.14468 | 0.21711 | 0.2896 | 0.43478 | 0.58005 | 0.72569 | 1.018 | 1.4579 | 2.1964 | 2.9412 | 4.4504 | 5.988 | 7.5529 | 10.7759 | 15.8554 | 25.1004 | 35.5872 | 62.8141 | 118.4553 | 457.6659 | 492.3683 | 521.3764 | 551.572 | 572.7377 | 603.1363 | 626.1741 | 644.7453
505 | 0.014314 | 0.021473 | 0.028629 | 0.042955 | 0.057274 | 0.071582 | 0.10025 | 0.14325 | 0.21496 | 0.2867 | 0.43048 | 0.57438 | 0.71839 | 1.0078 | 1.4432 | 2.1739 | 2.9112 | 4.4033 | 5.9242 | 7.4683 | 10.6474 | 15.647 | 24.7036 | 34.8918 | 60.5694 | 104.0799 | 427.5331 | 476.1905 | 509.9439 | 542.5936 | 564.9718 | 596.6587 | 620.3474 | 639.3862
510 | 0.014174 | 0.021263 | 0.028353 | 0.042535 | 0.056721 | 0.070872 | 0.099305 | 0.14184 | 0.21286 | 0.28393 | 0.42626 | 0.56883 | 0.71174 | 0.998 | 1.4288 | 2.1519 | 2.881 | 4.3573 | 5.8582 | 7.3855 | 10.523 | 15.4464 | 24.325 | 34.2231 | 58.6166 | 95.9693 | 370.5076 | 457.6659 | 497.7601 | 533.9028 | 557.4136 | 590.3188 | 614.2506 | 633.7136
515 | 0.014037 | 0.021057 | 0.028074 | 0.042123 | 0.056148 | 0.070225 | 0.098328 | 0.14047 | 0.21079 | 0.28114 | 0.42212 | 0.56306 | 0.70472 | 0.98814 | 1.4146 | 2.1304 | 2.8514 | 4.3122 | 5.7971 | 7.3046 | 10.4004 | 15.2509 | 23.9578 | 33.5909 | 56.8828 | 90.2527 | 166.5556 | 435.9198 | 484.9661 | 524.659 | 549.7526 | 584.1121 | 608.6427 | 628.1407
520 | 0.0139 | 0.020851 | 0.027801 | 0.041701 | 0.055617 | 0.069541 | 0.097371 | 0.1391 | 0.20872 | 0.2784 | 0.41789 | 0.55772 | 0.69784 | 0.97847 | 1.4008 | 2.1093 | 2.8233 | 4.268 | 5.7339 | 7.2254 | 10.2817 | 15.0602 | 23.6016 | 32.9924 | 55.3097 | 85.7633 | 140.6668 | 408.6637 | 471.2535 | 515.4639 | 542.0054 | 577.7008 | 602.7728 | 623.053
525 | 0.013768 | 0.020653 | 0.027541 | 0.041305 | 0.055096 | 0.068871 | 0.096432 | 0.13778 | 0.20674 | 0.27579 | 0.41391 | 0.55249 | 0.69109 | 0.96899 | 1.3872 | 2.0886 | 2.7949 | 4.2248 | 5.6754 | 7.148 | 10.1657 | 14.8743 | 23.2612 | 32.4254 | 53.8503 | 82.1018 | 127.0648 | 372.3008 | 456.4126 | 506.0729 | 534.4735 | 571.4286 | 597.3716 | 617.6652
530 | 0.013639 | 0.020458 | 0.027278 | 0.040917 | 0.054555 | 0.068213 | 0.095511 | 0.13648 | 0.20479 | 0.27315 | 0.41 | 0.54705 | 0.68446 | 0.95969 | 1.3736 | 2.0683 | 2.7678 | 4.1824 | 5.618 | 7.0721 | 10.0523 | 14.6951 | 22.9305 | 31.8878 | 52.5486 | 78.9266 | 117.8273 | 324.0441 | 440.1408 | 496.2779 | 526.5929 | 565.2911 | 591.716 | 612.7451
535 | 0.013512 | 0.020268 | 0.027027 | 0.040535 | 0.054054 | 0.067568 | 0.094607 | 0.13521 | 0.20288 | 0.27056 | 0.40617 | 0.54201 | 0.67797 | 0.95057 | 1.3605 | 2.0479 | 2.7405 | 4.1408 | 5.5586 | 6.9979 | 9.9404 | 14.518 | 22.6142 | 31.3676 | 51.3347 | 76.2195 | 110.8647 | 274.8008 | 422.4757 | 485.9086 | 518.6722 | 559.2841 | 586.5103 | 607.5334
540 | 0.013387 | 0.02008 | 0.026774 | 0.040161 | 0.053562 | 0.066934 | 0.093721 | 0.13394 | 0.20101 | 0.2681 | 0.40241 | 0.53677 | 0.67159 | 0.94162 | 1.3477 | 2.0284 | 2.7137 | 4.0984 | 5.5036 | 6.9252 | 9.8328 | 14.3472 | 22.3065 | 30.8737 | 50.226 | 73.8007 | 105.3186 | 238.1519 | 403.0633 | 475.2852 | 510.7252 | 553.0973 | 581.0575 | 602.7728
545 | 0.013263 | 0.019897 | 0.026525 | 0.039793 | 0.05305 | 0.066313 | 0.092851 | 0.13271 | 0.19912 | 0.2656 | 0.39872 | 0.53191 | 0.66534 | 0.93284 | 1.3351 | 2.0092 | 2.6882 | 4.0584 | 5.4496 | 6.854 | 9.7276 | 14.1824 | 22.0119 | 30.4044 | 49.1884 | 71.6846 | 100.7658 | 211.685 | 382.7019 | 464.2526 | 502.2602 | 546.7469 | 575.7052 | 597.7286
550 | 0.013142 | 0.019716 | 0.026288 | 0.039432 | 0.052576 | 0.065746 | 0.091996 | 0.13151 | 0.19732 | 0.26316 | 0.3951 | 0.52715 | 0.6592 | 0.92421 | 1.3228 | 1.9904 | 2.6624 | 4.0193 | 5.3937 | 6.7889 | 9.6246 | 14.0193 | 21.7297 | 29.9581 | 48.2393 | 69.8324 | 96.9932 | 191.7913 | 361.7945 | 452.4887 | 493.5834 | 540.5405 | 570.4507 | 593.1198
555 | 0.013024 | 0.019539 | 0.026048 | 0.039078 | 0.05211 | 0.065147 | 0.091241 | 0.13031 | 0.19554 | 0.26082 | 0.39139 | 0.52219 | 0.65317 | 0.91575 | 1.3106 | 1.972 | 2.6378 | 3.9809 | 5.3419 | 6.7204 | 9.5238 | 13.8639 | 21.4546 | 29.5334 | 47.3709 | 68.1663 | 93.7207 | 176.5225 | 340.9478 | 440.3347 | 484.4961 | 534.188 | 564.9718 | 588.2353
560 | 0.012908 | 0.019361 | 0.02582 | 0.03873 | 0.051653 | 0.064558 | 0.090416 | 0.12915 | 0.1938 | 0.25846 | 0.3879 | 0.5176 | 0.64725 | 0.90744 | 1.2985 | 1.9539 | 2.613 | 3.9432 | 5.291 | 6.6534 | 9.4251 | 13.7099 | 21.1954 | 29.129 | 46.5549 | 66.7111 | 90.9918 | 164.7175 | 320.4101 | 427.716 | 475.0594 | 527.4262 | 559.5971 | 583.4306
565 | 0.012794 | 0.01919 | 0.025589 | 0.038388 | 0.051177 | 0.06398 | 0.089606 | 0.12801 | 0.19205 | 0.25615 | 0.38447 | 0.51282 | 0.64144 | 0.89928 | 1.2868 | 1.9361 | 2.5887 | 3.9062 | 5.2383 | 6.5876 | 9.3284 | 13.563 | 20.9424 | 28.7522 | 45.8295 | 65.4022 | 88.7311 | 155.4485 | 299.8501 | 414.7657 | 465.1163 | 520.5622 | 554.3237 | 578.7037
570 | 0.012682 | 0.019022 | 0.025368 | 0.038052 | 0.050736 | 0.063412 | 0.08881 | 0.12689 | 0.19037 | 0.25394 | 0.3811 | 0.50839 | 0.63573 | 0.89127 | 1.2753 | 1.9186 | 2.5654 | 3.87 | 5.1894 | 6.5232 | 9.2336 | 13.4174 | 20.6996 | 28.393 | 45.1671 | 64.3087 | 86.7303 | 148.1481 | 279.2516 | 401.6064 | 454.5455 | 513.347 | 548.5464 | 574.0528
575 | 0.012571 | 0.018857 | 0.025145 | 0.037722 | 0.050302 | 0.062854 | 0.088028 | 0.12577 | 0.18871 | 0.2517 | 0.37779 | 0.50403 | 0.63012 | 0.88339 | 1.2641 | 1.9011 | 2.5419 | 3.8344 | 5.1414 | 6.4599 | 9.1408 | 13.2784 | 20.4708 | 28.0584 | 44.5831 | 63.3312 | 85.1789 | 142.3488 | 259.2017 | 388.5004 | 443.6557 | 505.8169 | 542.8882 | 569.152
580 | 0.012463 | 0.018695 | 0.024925 | 0.037397 | 0.04985 | 0.062344 | 0.08726 | 0.12469 | 0.18709 | 0.2495 | 0.37453 | 0.4995 | 0.62461 | 0.87566 | 1.2528 | 1.8843 | 2.5189 | 3.7994 | 5.0916 | 6.398 | 9.058 | 13.1423 | 20.247 | 27.7393 | 44.0529 | 62.5391 | 83.8926 | 137.779 | 240.6739 | 375.3754 | 432.526 | 497.7601 | 536.7687 | 564.0158

## Cp
T [Kelvin] | 1 kpa | 1.5 kpa | 2 kpa | 3 kpa | 4 kpa | 5 kpa | 7 kpa | 10 kpa | 15 kpa | 20 kpa | 30 kpa | 40 kpa | 50 kpa | 70 kpa | 100 kpa | 150 kpa | 200 kpa | 300 kpa | 400 kpa | 500 kpa | 700 kpa | 1000 kpa | 1500 kpa | 2000 kpa | 3000 kpa | 4000 kpa | 5000 kpa | 7000 kpa | 10000 kpa | 15000 kpa | 20000 kpa | 30000 kpa | 40000 kpa | 50000 kpa
270 | 2.29 | 2.29 | 2.29 | 2.29 | 2.29 | 2.29 | 2.3 | 2.3 | 2.3 | 2.3 | 2.3 | 2.3 | 2.29 | 2.29 | 2.29 | 2.29 | 2.3 | 2.29 | 2.29 | 2.29 | 2.29 | 2.29 | 2.29 | 2.29 | 2.29 | 2.28 | 0 | 0 | 0 | 0 | 0 | 0 | 0 | 0
275 | 1.4 | 2.33 | 2.33 | 2.33 | 2.33 | 2.33 | 2.33 | 2.33 | 2.33 | 2.33 | 2.33 | 2.33 | 2.33 | 2.33 | 2.33 | 2.33 | 2.33 | 2.33 | 2.33 | 2.33 | 2.33 | 2.33 | 2.33 | 2.33 | 2.32 | 2.32 | 0 | 0 | 0 | 0 | 0 | 0 | 0 | 0
280 | 1.42 | 1.42 | 2.38 | 2.37 | 2.37 | 2.37 | 2.38 | 2.37 | 2.37 | 2.38 | 2.37 | 2.37 | 2.37 | 2.37 | 2.38 | 2.38 | 2.37 | 2.37 | 2.37 | 2.37 | 2.37 | 2.37 | 2.37 | 2.37 | 2.37 | 2.37 | 0 | 0 | 0 | 0 | 0 | 0 | 0 | 0
285 | 1.44 | 1.44 | 1.44 | 2.43 | 2.43 | 2.43 | 2.43 | 2.43 | 2.43 | 2.43 | 2.43 | 2.43 | 2.43 | 2.43 | 2.43 | 2.43 | 2.43 | 2.43 | 2.43 | 2.43 | 2.43 | 2.43 | 2.42 | 2.42 | 2.42 | 2.42 | 0 | 0 | 0 | 0 | 0 | 0 | 0 | 0
290 | 1.46 | 1.46 | 1.46 | 1.45 | 2.49 | 2.49 | 2.49 | 2.49 | 2.49 | 2.49 | 2.49 | 2.49 | 2.49 | 2.49 | 2.49 | 2.49 | 2.49 | 2.49 | 2.49 | 2.49 | 2.49 | 2.48 | 2.48 | 2.48 | 2.48 | 2.48 | 0 | 0 | 0 | 0 | 0 | 0 | 0 | 0
295 | 1.48 | 1.48 | 1.48 | 1.47 | 1.47 | 2.55 | 2.55 | 2.55 | 2.55 | 2.55 | 2.55 | 2.55 | 2.55 | 2.55 | 2.55 | 2.55 | 2.55 | 2.55 | 2.55 | 2.55 | 2.55 | 2.55 | 2.55 | 2.55 | 2.54 | 2.54 | 0 | 0 | 0 | 0 | 0 | 0 | 0 | 0
300 | 1.5 | 1.5 | 1.49 | 1.49 | 1.49 | 1.49 | 2.62 | 2.62 | 2.62 | 2.62 | 2.62 | 2.62 | 2.62 | 2.62 | 2.62 | 2.62 | 2.62 | 2.62 | 2.62 | 2.62 | 2.62 | 2.61 | 2.61 | 2.61 | 2.61 | 2.61 | 0 | 0 | 0 | 0 | 0 | 0 | 0 | 0
305 | 1.52 | 1.51 | 1.51 | 1.51 | 1.51 | 1.51 | 1.51 | 2.69 | 2.69 | 2.69 | 2.69 | 2.69 | 2.69 | 2.69 | 2.69 | 2.69 | 2.69 | 2.69 | 2.69 | 2.68 | 2.68 | 2.68 | 2.68 | 2.68 | 2.68 | 2.68 | 0 | 0 | 0 | 0 | 0 | 0 | 0 | 0
310 | 1.53 | 1.53 | 1.53 | 1.53 | 1.53 | 1.53 | 1.53 | 1.53 | 2.76 | 2.76 | 2.76 | 2.76 | 2.75 | 2.76 | 2.76 | 2.75 | 2.76 | 2.75 | 2.75 | 2.75 | 2.75 | 2.75 | 2.75 | 2.75 | 2.75 | 2.75 | 0 | 0 | 0 | 0 | 0 | 0 | 0 | 0
315 | 1.55 | 1.55 | 1.55 | 1.55 | 1.55 | 1.55 | 1.55 | 1.55 | 1.55 | 2.83 | 2.83 | 2.83 | 2.83 | 2.83 | 2.82 | 2.82 | 2.82 | 2.82 | 2.82 | 2.82 | 2.82 | 2.82 | 2.82 | 2.82 | 2.82 | 2.82 | 0 | 0 | 0 | 0 | 0 | 0 | 0 | 0
320 | 1.57 | 1.57 | 1.57 | 1.57 | 1.57 | 1.57 | 1.57 | 1.57 | 1.57 | 1.58 | 2.9 | 2.9 | 2.9 | 2.9 | 2.89 | 2.89 | 2.89 | 2.89 | 2.89 | 2.89 | 2.89 | 2.89 | 2.89 | 2.89 | 2.89 | 2.88 | 0 | 0 | 0 | 0 | 0 | 0 | 0 | 0
325 | 1.59 | 1.59 | 1.59 | 1.59 | 1.59 | 1.59 | 1.59 | 1.59 | 1.59 | 1.6 | 2.96 | 2.96 | 2.96 | 2.96 | 2.96 | 2.96 | 2.96 | 2.96 | 2.96 | 2.96 | 2.96 | 2.96 | 2.96 | 2.96 | 2.95 | 2.95 | 0 | 0 | 0 | 0 | 0 | 0 | 0 | 0
330 | 1.61 | 1.61 | 1.61 | 1.61 | 1.61 | 1.61 | 1.61 | 1.61 | 1.61 | 1.62 | 1.64 | 3.03 | 3.03 | 3.03 | 3.03 | 3.03 | 3.03 | 3.03 | 3.03 | 3.03 | 3.03 | 3.03 | 3.03 | 3.02 | 3.02 | 3.01 | 0 | 0 | 0 | 0 | 0 | 0 | 0 | 0
335 | 1.63 | 1.63 | 1.63 | 1.63 | 1.63 | 1.63 | 1.63 | 1.63 | 1.63 | 1.64 | 1.65 | 1.68 | 3.1 | 3.1 | 3.1 | 3.1 | 3.1 | 3.1 | 3.1 | 3.1 | 3.1 | 3.09 | 3.09 | 3.09 | 3.08 | 3.08 | 0 | 0 | 0 | 0 | 0 | 0 | 0 | 0
340 | 1.65 | 1.65 | 1.65 | 1.65 | 1.65 | 1.65 | 1.65 | 1.65 | 1.65 | 1.66 | 1.67 | 1.69 | 1.72 | 3.16 | 3.16 | 3.16 | 3.16 | 3.16 | 3.16 | 3.16 | 3.16 | 3.16 | 3.15 | 3.15 | 3.14 | 3.14 | 0 | 0 | 0 | 0 | 0 | 0 | 0 | 0
345 | 1.66 | 1.66 | 1.66 | 1.66 | 1.66 | 1.66 | 1.67 | 1.67 | 1.67 | 1.68 | 1.69 | 1.71 | 1.73 | 3.23 | 3.23 | 3.23 | 3.23 | 3.23 | 3.23 | 3.23 | 3.22 | 3.22 | 3.22 | 3.21 | 3.21 | 3.2 | 0 | 0 | 0 | 0 | 0 | 0 | 0 | 0
350 | 1.68 | 1.68 | 1.68 | 1.68 | 1.68 | 1.68 | 1.68 | 1.69 | 1.69 | 1.69 | 1.71 | 1.72 | 1.75 | 1.81 | 3.29 | 3.29 | 3.29 | 3.29 | 3.29 | 3.29 | 3.29 | 3.28 | 3.28 | 3.27 | 3.27 | 3.26 | 3.25 | 0 | 0 | 0 | 0 | 0 | 0 | 0
355 | 1.7 | 1.7 | 1.7 | 1.7 | 1.7 | 1.7 | 1.7 | 1.7 | 1.71 | 1.71 | 1.72 | 1.74 | 1.76 | 1.81 | 3.35 | 3.35 | 3.35 | 3.35 | 3.35 | 3.35 | 3.35 | 3.34 | 3.34 | 3.33 | 3.33 | 3.32 | 3.31 | 0 | 0 | 0 | 0 | 0 | 0 | 0
360 | 1.72 | 1.72 | 1.72 | 1.72 | 1.72 | 1.72 | 1.72 | 1.72 | 1.73 | 1.73 | 1.74 | 1.75 | 1.77 | 1.82 | 1.92 | 3.41 | 3.41 | 3.41 | 3.41 | 3.41 | 3.4 | 3.4 | 3.4 | 3.39 | 3.38 | 3.37 | 3.36 | 0 | 0 | 0 | 0 | 0 | 0 | 0
365 | 1.74 | 1.74 | 1.74 | 1.74 | 1.74 | 1.74 | 1.74 | 1.74 | 1.74 | 1.75 | 1.76 | 1.77 | 1.79 | 1.83 | 1.91 | 3.47 | 3.47 | 3.47 | 3.46 | 3.46 | 3.46 | 3.46 | 3.46 | 3.45 | 3.44 | 3.43 | 3.42 | 0 | 0 | 0 | 0 | 0 | 0 | 0
370 | 1.76 | 1.76 | 1.76 | 1.76 | 1.76 | 1.76 | 1.76 | 1.76 | 1.76 | 1.77 | 1.78 | 1.79 | 1.8 | 1.84 | 1.91 | 2.1 | 3.52 | 3.52 | 3.52 | 3.52 | 3.52 | 3.52 | 3.51 | 3.51 | 3.5 | 3.49 | 3.48 | 0 | 0 | 0 | 0 | 0 | 0 | 0
375 | 1.77 | 1.77 | 1.77 | 1.77 | 1.77 | 1.77 | 1.78 | 1.78 | 1.78 | 1.78 | 1.79 | 1.8 | 1.82 | 1.85 | 1.91 | 2.07 | 2.32 | 3.58 | 3.58 | 3.57 | 3.57 | 3.57 | 3.57 | 3.56 | 3.55 | 3.54 | 3.53 | 0 | 0 | 0 | 0 | 0 | 0 | 0
380 | 1.79 | 1.79 | 1.79 | 1.79 | 1.79 | 1.79 | 1.79 | 1.8 | 1.8 | 1.8 | 1.81 | 1.82 | 1.83 | 1.86 | 1.91 | 2.05 | 2.25 | 3.63 | 3.63 | 3.63 | 3.63 | 3.62 | 3.62 | 3.61 | 3.6 | 3.59 | 3.58 | 0 | 0 | 0 | 0 | 0 | 0 | 0
385 | 1.81 | 1.81 | 1.81 | 1.81 | 1.81 | 1.81 | 1.81 | 1.81 | 1.82 | 1.82 | 1.83 | 1.83 | 1.84 | 1.87 | 1.92 | 2.03 | 2.2 | 3.68 | 3.68 | 3.68 | 3.68 | 3.68 | 3.67 | 3.67 | 3.65 | 3.64 | 3.63 | 0 | 0 | 0 | 0 | 0 | 0 | 0
390 | 1.83 | 1.83 | 1.83 | 1.83 | 1.83 | 1.83 | 1.83 | 1.83 | 1.83 | 1.84 | 1.84 | 1.85 | 1.86 | 1.88 | 1.92 | 2.02 | 2.16 | 2.61 | 3.73 | 3.73 | 3.73 | 3.73 | 3.72 | 3.72 | 3.71 | 3.69 | 3.68 | 0 | 0 | 0 | 0 | 0 | 0 | 0
395 | 1.84 | 1.84 | 1.84 | 1.85 | 1.85 | 1.85 | 1.85 | 1.85 | 1.85 | 1.85 | 1.86 | 1.87 | 1.88 | 1.89 | 1.93 | 2.02 | 2.13 | 2.49 | 3.13 | 3.79 | 3.78 | 3.78 | 3.77 | 3.77 | 3.75 | 3.74 | 3.73 | 0 | 0 | 0 | 0 | 0 | 0 | 0
400 | 1.86 | 1.86 | 1.86 | 1.86 | 1.86 | 1.86 | 1.86 | 1.87 | 1.87 | 1.87 | 1.88 | 1.88 | 1.89 | 1.91 | 1.94 | 2.01 | 2.11 | 2.41 | 2.89 | 3.84 | 3.84 | 3.83 | 3.82 | 3.82 | 3.8 | 3.79 | 3.78 | 0 | 0 | 0 | 0 | 0 | 0 | 0
405 | 1.88 | 1.88 | 1.88 | 1.88 | 1.88 | 1.88 | 1.88 | 1.88 | 1.89 | 1.89 | 1.89 | 1.9 | 1.91 | 1.92 | 1.95 | 2.01 | 2.09 | 2.34 | 2.72 | 3.32 | 3.89 | 3.88 | 3.87 | 3.87 | 3.85 | 3.84 | 3.82 | 0 | 0 | 0 | 0 | 0 | 0 | 0
410 | 1.9 | 1.9 | 1.9 | 1.9 | 1.9 | 1.9 | 1.9 | 1.9 | 1.9 | 1.9 | 1.91 | 1.92 | 1.92 | 1.93 | 1.96 | 2.01 | 2.08 | 2.28 | 2.58 | 3.03 | 3.94 | 3.93 | 3.93 | 3.92 | 3.9 | 3.88 | 3.87 | 0 | 0 | 0 | 0 | 0 | 0 | 0
415 | 1.91 | 1.91 | 1.91 | 1.92 | 1.92 | 1.92 | 1.92 | 1.92 | 1.92 | 1.92 | 1.93 | 1.93 | 1.94 | 1.95 | 1.97 | 2.02 | 2.08 | 2.24 | 2.49 | 2.83 | 4.09 | 3.99 | 3.98 | 3.97 | 3.95 | 3.93 | 3.92 | 0 | 0 | 0 | 0 | 0 | 0 | 0
420 | 1.93 | 1.93 | 1.93 | 1.93 | 1.93 | 1.93 | 1.93 | 1.93 | 1.94 | 1.94 | 1.94 | 1.95 | 1.95 | 1.96 | 1.98 | 2.02 | 2.07 | 2.21 | 2.41 | 2.68 | 3.58 | 4.04 | 4.03 | 4.02 | 4 | 3.98 | 3.96 | 0 | 0 | 0 | 0 | 0 | 0 | 0
425 | 1.95 | 1.95 | 1.95 | 1.95 | 1.95 | 1.95 | 1.95 | 1.95 | 1.95 | 1.96 | 1.96 | 1.96 | 1.97 | 1.98 | 1.99 | 2.03 | 2.07 | 2.19 | 2.35 | 2.56 | 3.23 | 4.1 | 4.08 | 4.07 | 4.04 | 4.02 | 4 | 0 | 0 | 0 | 0 | 0 | 0 | 0
430 | 1.97 | 1.97 | 1.97 | 1.97 | 1.97 | 1.97 | 1.97 | 1.97 | 1.97 | 1.97 | 1.98 | 1.98 | 1.98 | 1.99 | 2.01 | 2.04 | 2.07 | 2.17 | 2.3 | 2.47 | 2.99 | 4.6 | 4.14 | 4.12 | 4.09 | 4.07 | 4.04 | 0 | 0 | 0 | 0 | 0 | 0 | 0
435 | 1.98 | 1.98 | 1.98 | 1.98 | 1.98 | 1.98 | 1.98 | 1.99 | 1.99 | 1.99 | 1.99 | 1.99 | 2 | 2.01 | 2.02 | 2.05 | 2.08 | 2.16 | 2.26 | 2.4 | 2.8 | 3.92 | 4.19 | 4.17 | 4.14 | 4.11 | 4.08 | 0 | 0 | 0 | 0 | 0 | 0 | 0
440 | 2 | 2 | 2 | 2 | 2 | 2 | 2 | 2 | 2 | 2 | 2.01 | 2.01 | 2.01 | 2.02 | 2.03 | 2.05 | 2.08 | 2.15 | 2.24 | 2.35 | 2.66 | 3.47 | 4.25 | 4.23 | 4.19 | 4.15 | 4.12 | 0 | 0 | 0 | 0 | 0 | 0 | 0
445 | 2.02 | 2.02 | 2.02 | 2.02 | 2.02 | 2.02 | 2.02 | 2.02 | 2.02 | 2.02 | 2.02 | 2.03 | 2.03 | 2.04 | 2.05 | 2.06 | 2.09 | 2.14 | 2.22 | 2.31 | 2.55 | 3.15 | 4.31 | 4.28 | 4.23 | 4.19 | 4.16 | 0 | 0 | 0 | 0 | 0 | 0 | 0
450 | 2.03 | 2.03 | 2.03 | 2.03 | 2.03 | 2.03 | 2.03 | 2.04 | 2.04 | 2.04 | 2.04 | 2.04 | 2.04 | 2.05 | 2.06 | 2.08 | 2.09 | 2.14 | 2.2 | 2.27 | 2.47 | 2.92 | 4.67 | 4.34 | 4.28 | 4.23 | 4.19 | 4.12 | 4.05 | 3.96 | 3.9 | 3.81 | 3.74 | 3.67
455 | 2.05 | 2.05 | 2.05 | 2.05 | 2.05 | 2.05 | 2.05 | 2.05 | 2.05 | 2.05 | 2.06 | 2.06 | 2.06 | 2.07 | 2.07 | 2.09 | 2.1 | 2.14 | 2.19 | 2.25 | 2.4 | 2.75 | 3.93 | 4.4 | 4.33 | 4.27 | 4.22 | 4.15 | 4.06 | 3.97 | 3.91 | 3.82 | 3.75 | 3.69
460 | 2.07 | 2.07 | 2.07 | 2.07 | 2.07 | 2.07 | 2.07 | 2.07 | 2.07 | 2.07 | 2.07 | 2.07 | 2.08 | 2.08 | 2.09 | 2.1 | 2.11 | 2.14 | 2.18 | 2.23 | 2.35 | 2.61 | 3.45 | 4.48 | 4.38 | 4.31 | 4.25 | 4.16 | 4.07 | 3.97 | 3.91 | 3.82 | 3.76 | 3.7
465 | 2.08 | 2.08 | 2.08 | 2.08 | 2.08 | 2.08 | 2.08 | 2.08 | 2.08 | 2.09 | 2.09 | 2.09 | 2.09 | 2.09 | 2.1 | 2.11 | 2.12 | 2.15 | 2.18 | 2.22 | 2.31 | 2.51 | 3.11 | 4.6 | 4.44 | 4.35 | 4.28 | 4.17 | 4.07 | 3.97 | 3.9 | 3.82 | 3.76 | 3.71
470 | 2.1 | 2.1 | 2.1 | 2.1 | 2.1 | 2.1 | 2.1 | 2.1 | 2.1 | 2.1 | 2.1 | 2.1 | 2.11 | 2.11 | 2.11 | 2.12 | 2.13 | 2.15 | 2.18 | 2.21 | 2.28 | 2.43 | 2.87 | 3.83 | 4.52 | 4.39 | 4.3 | 4.18 | 4.07 | 3.96 | 3.89 | 3.81 | 3.76 | 3.71
475 | 2.12 | 2.12 | 2.12 | 2.12 | 2.12 | 2.12 | 2.12 | 2.12 | 2.12 | 2.12 | 2.12 | 2.12 | 2.12 | 2.12 | 2.13 | 2.14 | 2.14 | 2.16 | 2.18 | 2.2 | 2.26 | 2.37 | 2.69 | 3.33 | 4.63 | 4.45 | 4.34 | 4.19 | 4.06 | 3.94 | 3.88 | 3.8 | 3.75 | 3.71
480 | 2.13 | 2.13 | 2.13 | 2.13 | 2.13 | 2.13 | 2.13 | 2.13 | 2.13 | 2.13 | 2.13 | 2.14 | 2.14 | 2.14 | 2.14 | 2.15 | 2.16 | 2.17 | 2.19 | 2.2 | 2.24 | 2.33 | 2.56 | 3 | 4.83 | 4.55 | 4.38 | 4.2 | 4.05 | 3.92 | 3.86 | 3.78 | 3.74 | 3.71
485 | 2.15 | 2.15 | 2.15 | 2.15 | 2.15 | 2.15 | 2.15 | 2.15 | 2.15 | 2.15 | 2.15 | 2.15 | 2.15 | 2.15 | 2.16 | 2.16 | 2.17 | 2.18 | 2.19 | 2.2 | 2.24 | 2.3 | 2.46 | 2.77 | 5.46 | 4.7 | 4.46 | 4.21 | 4.03 | 3.9 | 3.83 | 3.76 | 3.73 | 3.7
490 | 2.16 | 2.16 | 2.16 | 2.16 | 2.16 | 2.16 | 2.16 | 2.16 | 2.16 | 2.16 | 2.17 | 2.17 | 2.17 | 2.17 | 2.17 | 2.17 | 2.18 | 2.19 | 2.2 | 2.21 | 2.23 | 2.27 | 2.39 | 2.6 | 4.12 | 4.98 | 4.58 | 4.24 | 4.02 | 3.87 | 3.8 | 3.74 | 3.71 | 3.69
495 | 2.18 | 2.18 | 2.18 | 2.18 | 2.18 | 2.18 | 2.18 | 2.18 | 2.18 | 2.18 | 2.18 | 2.18 | 2.18 | 2.18 | 2.18 | 2.19 | 2.19 | 2.2 | 2.21 | 2.21 | 2.23 | 2.26 | 2.34 | 2.49 | 3.45 | 5.64 | 4.8 | 4.29 | 4.02 | 3.85 | 3.77 | 3.71 | 3.68 | 3.67
500 | 2.19 | 2.19 | 2.19 | 2.19 | 2.19 | 2.19 | 2.19 | 2.19 | 2.19 | 2.2 | 2.2 | 2.2 | 2.2 | 2.2 | 2.2 | 2.2 | 2.2 | 2.21 | 2.21 | 2.22 | 2.23 | 2.25 | 2.31 | 2.42 | 3.06 | 8.9 | 5.24 | 4.38 | 4.03 | 3.83 | 3.75 | 3.68 | 3.66 | 3.65
505 | 2.21 | 2.21 | 2.21 | 2.21 | 2.21 | 2.21 | 2.21 | 2.21 | 2.21 | 2.21 | 2.21 | 2.21 | 2.21 | 2.21 | 2.21 | 2.22 | 2.22 | 2.22 | 2.22 | 2.23 | 2.24 | 2.25 | 2.29 | 2.37 | 2.82 | 5.18 | 6.33 | 4.53 | 4.05 | 3.81 | 3.72 | 3.65 | 3.63 | 3.63
510 | 2.22 | 2.22 | 2.22 | 2.22 | 2.22 | 2.22 | 2.23 | 2.23 | 2.23 | 2.23 | 2.23 | 2.23 | 2.23 | 2.23 | 2.23 | 2.23 | 2.23 | 2.23 | 2.24 | 2.24 | 2.24 | 2.26 | 2.29 | 2.35 | 2.69 | 4.04 | 14.33 | 4.78 | 4.1 | 3.8 | 3.7 | 3.63 | 3.61 | 3.61
515 | 2.24 | 2.24 | 2.24 | 2.24 | 2.24 | 2.24 | 2.24 | 2.24 | 2.24 | 2.24 | 2.24 | 2.24 | 2.24 | 2.24 | 2.24 | 2.24 | 2.24 | 2.24 | 2.25 | 2.25 | 2.25 | 2.26 | 2.29 | 2.35 | 2.62 | 3.52 | 10.3 | 5.21 | 4.17 | 3.81 | 3.69 | 3.6 | 3.58 | 3.58
520 | 2.26 | 2.26 | 2.26 | 2.26 | 2.26 | 2.26 | 2.26 | 2.26 | 2.26 | 2.26 | 2.26 | 2.26 | 2.26 | 2.26 | 2.26 | 2.26 | 2.26 | 2.26 | 2.26 | 2.26 | 2.26 | 2.27 | 2.3 | 2.35 | 2.6 | 3.26 | 5.92 | 5.94 | 4.29 | 3.83 | 3.68 | 3.58 | 3.56 | 3.56
525 | 2.27 | 2.27 | 2.27 | 2.27 | 2.27 | 2.27 | 2.27 | 2.27 | 2.27 | 2.27 | 2.27 | 2.27 | 2.27 | 2.27 | 2.27 | 2.27 | 2.27 | 2.27 | 2.27 | 2.27 | 2.28 | 2.29 | 2.32 | 2.37 | 2.6 | 3.15 | 4.69 | 7.17 | 4.45 | 3.87 | 3.69 | 3.57 | 3.54 | 3.54
530 | 2.28 | 2.28 | 2.28 | 2.28 | 2.28 | 2.28 | 2.28 | 2.28 | 2.28 | 2.28 | 2.28 | 2.28 | 2.28 | 2.28 | 2.28 | 2.28 | 2.28 | 2.28 | 2.28 | 2.28 | 2.29 | 2.3 | 2.34 | 2.4 | 2.63 | 3.11 | 4.19 | 8.44 | 4.66 | 3.93 | 3.71 | 3.56 | 3.52 | 3.52
535 | 2.3 | 2.3 | 2.3 | 2.3 | 2.3 | 2.3 | 2.3 | 2.3 | 2.3 | 2.3 | 2.3 | 2.3 | 2.3 | 2.3 | 2.3 | 2.3 | 2.3 | 2.3 | 2.3 | 2.3 | 2.3 | 2.31 | 2.36 | 2.43 | 2.68 | 3.13 | 3.98 | 7.85 | 4.9 | 4.03 | 3.76 | 3.56 | 3.51 | 3.5
540 | 2.31 | 2.31 | 2.31 | 2.31 | 2.31 | 2.31 | 2.31 | 2.31 | 2.31 | 2.31 | 2.31 | 2.31 | 2.31 | 2.31 | 2.31 | 2.31 | 2.31 | 2.31 | 2.31 | 2.31 | 2.32 | 2.33 | 2.38 | 2.46 | 2.74 | 3.18 | 3.92 | 6.86 | 5.13 | 4.15 | 3.82 | 3.58 | 3.5 | 3.48
545 | 2.33 | 2.33 | 2.33 | 2.33 | 2.33 | 2.33 | 2.33 | 2.33 | 2.33 | 2.33 | 2.33 | 2.33 | 2.33 | 2.33 | 2.33 | 2.32 | 2.32 | 2.32 | 2.32 | 2.32 | 2.33 | 2.35 | 2.41 | 2.5 | 2.8 | 3.26 | 3.94 | 6.37 | 5.33 | 4.3 | 3.91 | 3.61 | 3.51 | 3.48
550 | 2.34 | 2.34 | 2.34 | 2.34 | 2.34 | 2.34 | 2.34 | 2.34 | 2.34 | 2.34 | 2.34 | 2.34 | 2.34 | 2.34 | 2.34 | 2.34 | 2.34 | 2.33 | 2.33 | 2.34 | 2.34 | 2.37 | 2.43 | 2.54 | 2.87 | 3.35 | 4.01 | 6.17 | 5.49 | 4.47 | 4.03 | 3.65 | 3.52 | 3.47
555 | 2.36 | 2.36 | 2.36 | 2.36 | 2.36 | 2.36 | 2.36 | 2.36 | 2.36 | 2.36 | 2.36 | 2.36 | 2.35 | 2.35 | 2.35 | 2.35 | 2.35 | 2.35 | 2.35 | 2.35 | 2.36 | 2.38 | 2.46 | 2.58 | 2.94 | 3.45 | 4.11 | 6.11 | 5.69 | 4.67 | 4.18 | 3.72 | 3.54 | 3.48
560 | 2.37 | 2.37 | 2.37 | 2.37 | 2.37 | 2.37 | 2.37 | 2.37 | 2.37 | 2.37 | 2.37 | 2.37 | 2.37 | 2.37 | 2.37 | 2.36 | 2.36 | 2.36 | 2.36 | 2.36 | 2.37 | 2.4 | 2.49 | 2.62 | 3.01 | 3.55 | 4.24 | 6.13 | 6.01 | 4.89 | 4.36 | 3.8 | 3.58 | 3.49
565 | 2.39 | 2.39 | 2.39 | 2.39 | 2.39 | 2.39 | 2.39 | 2.38 | 2.38 | 2.38 | 2.38 | 2.38 | 2.38 | 2.38 | 2.38 | 2.38 | 2.38 | 2.37 | 2.37 | 2.38 | 2.39 | 2.42 | 2.52 | 2.66 | 3.08 | 3.66 | 4.38 | 6.22 | 6.54 | 5.13 | 4.58 | 3.91 | 3.63 | 3.51
570 | 2.4 | 2.4 | 2.4 | 2.4 | 2.4 | 2.4 | 2.4 | 2.4 | 2.4 | 2.4 | 2.4 | 2.4 | 2.4 | 2.39 | 2.39 | 2.39 | 2.39 | 2.39 | 2.39 | 2.39 | 2.4 | 2.44 | 2.54 | 2.7 | 3.16 | 3.78 | 4.54 | 6.36 | 7.28 | 5.4 | 4.84 | 4.06 | 3.7 | 3.54
575 | 2.41 | 2.41 | 2.41 | 2.41 | 2.41 | 2.41 | 2.41 | 2.41 | 2.41 | 2.41 | 2.41 | 2.41 | 2.41 | 2.41 | 2.41 | 2.4 | 2.4 | 2.4 | 2.4 | 2.4 | 2.42 | 2.46 | 2.57 | 2.74 | 3.23 | 3.91 | 4.71 | 6.55 | 8.1 | 5.72 | 5.13 | 4.24 | 3.79 | 3.58
580 | 2.43 | 2.43 | 2.43 | 2.43 | 2.43 | 2.43 | 2.43 | 2.43 | 2.43 | 2.43 | 2.42 | 2.42 | 2.42 | 2.42 | 2.42 | 2.42 | 2.42 | 2.41 | 2.41 | 2.42 | 2.43 | 2.47 | 2.59 | 2.78 | 3.31 | 4.04 | 4.91 | 6.78 | 8.81 | 6.12 | 5.45 | 4.47 | 3.91 | 3.64

## transport
T [Celcius] | T [Kelvin] | visc [Pas] | therm conduct [W/mK]
-85 | 188.15 | 0.28401 | 0.16
-80 | 193.15 | 0.20219 | 0.159
-75 | 198.15 | 0.14633 | 0.158
-70 | 203.15 | 0.10754 | 0.157
-65 | 208.15 | 0.080162 | 0.156
-60 | 213.15 | 0.06055 | 0.154
-55 | 218.15 | 0.046304 | 0.153
-50 | 223.15 | 0.3582 | 0.152
-45 | 228.15 | 0.028009 | 0.151
-40 | 233.15 | 0.022124 | 0.15
-35 | 238.15 | 0.017642 | 0.149
-30 | 243.15 | 0.014193 | 0.148
-25 | 248.15 | 0.011514 | 0.146
-20 | 253.15 | 0.009415 | 0.145
-15 | 258.15 | 0.007755 | 0.144
-10 | 263.15 | 0.006434 | 0.143
-5 | 268.15 | 0.005372 | 0.142
0 | 273.15 | 0.004514 | 0.141
5 | 278.15 | 0.003816 | 0.14
10 | 283.15 | 0.003244 | 0.138
15 | 288.15 | 0.002772 | 0.137
20 | 293.15 | 0.002381 | 0.136
25 | 298.15 | 0.002055 | 0.135
30 | 303.15 | 0.001782 | 0.134
35 | 308.15 | 0.001552 | 0.133
40 | 313.15 | 0.001357 | 0.132
45 | 318.15 | 0.001192 | 0.13
50 | 323.15 | 0.00105 | 0.129
55 | 328.15 | 0.000929 | 0.128
60 | 333.15 | 0.000824 | 0.127
65 | 338.15 | 0.000734 | 0.126
70 | 343.15 | 0.000656 | 0.125
75 | 348.15 | 0.000588 | 0.124
80 | 353.15 | 0.000528 | 0.122
85 | 358.15 | 0 | 0.121
90 | 363.15 | 0 | 0.12
95 | 368.15 | 0 | 0.119
100 | 373.15 | 0 | 0.118
105 | 378.15 | 0 | 0.117
110 | 383.15 | 0 | 0.116
115 | 388.15 | 0 | 0.115
120 | 393.15 | 0 | 0.113
125 | 398.15 | 0 | 0.112
130 | 403.15 | 0 | 0.111
135 | 408.15 | 0 | 0.11

## boiling
P [kPA] | T [Kelvin]
1 | 272.75
1.5 | 278.16
2 | 282.15
3 | 288.01
4 | 292.35
5 | 295.83
6 | 298.75
7 | 301.27
8 | 303.49
9 | 305.49
10 | 307.3
12 | 310.5
14 | 313.27
15 | 314.53
16 | 315.73
18 | 317.93
20 | 319.93
22 | 321.77
25 | 324.27
30 | 327.94
35 | 331.11
40 | 333.93
45 | 336.47
50 | 338.78
60 | 342.87
70 | 346.43
80 | 349.6
90 | 352.45
100 | 355.06
101.325 | 355.39
150 | 365.57
200 | 373.54
250 | 380.06
300 | 385.61
350 | 390.48
400 | 394.84
500 | 402.42
600 | 408.92
700 | 414.65
800 | 419.79
900 | 424.47
1000 | 428.78
1200 | 436.53
1500 | 446.53
2000 | 460.35
2500 | 471.8
3000 | 481.65
3500 | 490.29
4000 | 498
4500 | 504.93
4763 | 508.3
7000 | 0
10000 | 0
15000 | 0
20000 | 0
30000 | 0
40000 | 0
50000 | 0